## BTP 0729
RÉPUBLIQUE ALGÉRIENNE DÉMOCRATIQUE ET POPULAIRE
MINISTÈRE DE LA FORMATION ET DE L'ENSEIGNEMENT PROFESSIONNELS
Établissement National des Équipements techniques et pédagogiques de la Formation et de
l'Enseignement Professionnels
E.N.E.F.E.P
Branche Professionnelle: BÂTIMENT ET TRAVAUX PUBLICS
Spécialité : ARCHITECTURE D’INTÉRIEUR
Quantités pour une (01) section
PARTIE: MACHINES, APPAREILS & ACCESSOIRES
ITEM | DÉSIGNATION & CARACTÉRISTIQUES | Qté
MAA-01 | VIDÉO PROJECTEUR | 2
Technologie 3LCD.
Résolution: 1024 x 768 pixels.
Luminosité: 4000 Lumens minimum.
Entrées: HDMI + VGA.
Haut-parleur 2 Watts intégré.
Livré avec écran de Projection motorisé:
Taille: 240x240cm environ.
Couleur: blanc mat.
Avec cable VGA et HDMI: 3m minimum.
MAA-02 | MICRO-ORDINATEUR | 13
Processeur intel I7 dérnière génération.
RAM: 32 GO minimum.
Disque dur ssd/m2 (500 Go).
Carte graphiques 8 Go de mémoire dédiée minimum.
LAN Ethernet: 10/100/1000
WIFI 802,11b/g/n
4 ports USB3,0 ou plus
Clavier AZERTY et Souris optique avec tapis.
Écran 21 pouces Full HD.
Logiciels:
Système: Windows 11 64 bits (licence) (version récente).
Suite bureautique: (licence) (version récente).
Protection antivirus: ( licence) (version récente).
MAA-03 | ONDULEUR | 13
Onduleur 800VA.
04 prises.
MAA-04 | TRACEUR DE PLANS | 1
Traceur de Plans A0.
4 couleurs.
impression multi-formats.
Disque dur 500Go.
Port RJ45 , Ports USB.
Wifi.
Résolution: 2400 x 1200 dpi.
Format d’impression 36 pouces / A0.
Mémoire standard: 32Go.
Technologie jet d’encre thermique.
Vitesse d’impression 25 sec/A1.
4 réservoirs grande capacité avec encres(4 couleurs).
Avec 2 Rouleau Papier blanc A0; 80 grammes; Longueur 50 m
Avec 1 Rouleau Papier calque A0; Longueur 50 m
E.N.E.F.E.P
Branche Professionnelle: BÂTIMENT ET TRAVAUX PUBLICS
Spécialité : ARCHITECTURE D’INTÉRIEUR
Quantités pour une (01) section
PARTIE: MACHINES, APPAREILS & ACCESSOIRES
ITEM | DÉSIGNATION & CARACTÉRISTIQUES | Qté
MAA-05 | APPAREIL PHOTO | 1
Capteur CMOS.
18 mégapixels minimum.
Objectif ZEISS.
Focale: f 4,3 - 129 mm.
flash intégré.
Vidéo: Full HD.
Avec Boîtier
Batterie, Chargeur, Câble USB, Carte mémoire 32Go minimum.
MAA-06 | LOGICIEL DE DESSIN (DAO) | 13
(2D, 3D, rendu).
Version récente.
Licence.
MAA-07 | LOGICIEL DE CAO | 13
Version récente.
Licence.
E.N.E.F.E.P
Branche Professionnelle: BÂTIMENT ET TRAVAUX PUBLICS
Spécialité : ARCHITECTURE D’INTÉRIEUR
Quantités pour une (01) section
PARTIE: OUTILS & INSTRUMENTS
ITEM | DÉSIGNATION & CARACTÉRISTIQUES | Qté
OI-01 | MÈTRE RUBAN | 13
En Acier -Autobloquant - Aimanté - 05 m.
Double graduation: Recto horizontal et verso vertical.
OI-02 | RUBAN LONG | 13
En acier.
Longueur 50m.
Poignée en matière synthétique.
OI-03 | NIVEAU OPTIQUE AUTOMATIQUE | 13
Précision: 1,5mm sur une distance de 30m.
Portée: 100m.
Grossissement: 26x.
Avec trépied alum Hauteur maxi: 1.8m, avec systéme de Blocage par vis papillon.
Avec mire alu de 4m, Tubes en aluminium anodisé, section ovale, face avant avec graduation E, face arrière avec graduation millimétrique.
livré avec:
housse et nivelle sphérique amovible.
Fil à plomb.
Mandrin de réglage.
Avec coffret plastique.
OI-04 | THÉODOLITE ÉLECTRONIQUE | 13
Grossissement: 30x.
Ouverture de l’objectif: 45 mm.
Visée minimale: 1,4 m.
Précision: 0,6 mgon (2“).
Valeur de mesure la plus petite: 0,2 mgon (1“).
Compensateur: Compensateur à deux axes.
Unité de mesure: 400 gon / 360°.
Classe de laser: 3R.
Diamètre du faisceau laser: 5 mm / 100 m.
Distance maximale de visibilité: 180 m.
Tolérance de l’axe optique: 5“
Plomb laser.
Nivelle d’alidade: 30“ / 2 mm.
Nivelle sphérique: 8’ / 2 mm.
Livré avec:
Trépied en aluminium
avec bretelle et vis de blocage latéral.
Longueur 105 cm, extensible à 167 cm.
Réflecteurs standard
Prismes polyvalents à plaque de mire intégrée pour applications standard.
Prisme rond de précision avec couche anti-réfléchissante.
En monture métallique, avec plaque de mire amovible.
Précision de centrage 1,0 mm - portée 3500 m.
E.N.E.F.E.P
Branche Professionnelle: BÂTIMENT ET TRAVAUX PUBLICS
Spécialité : ARCHITECTURE D’INTÉRIEUR
Quantités pour une (01) section
PARTIE: OUTILS & INSTRUMENTS
ITEM | DÉSIGNATION & CARACTÉRISTIQUES | Qté
Suite OI-04 | 2 Cannes pour réflecteur
Avec verrouillage rapide facilitant le réglage en hauteur.
Graduation cm, longueur min.1,24 m, extensible à 2,15m.
OI-05 | FIL À PLOMB | 13
Forme Toupie.
300gr.
E.N.E.F.E.P
Branche Professionnelle: BÂTIMENT ET TRAVAUX PUBLICS
Spécialité : ARCHITECTURE D’INTÉRIEUR
Quantités pour une (01) section
PARTIE: MOBILIER & ÉQUIPEMENT DE BUREAU
ITEM | DÉSIGNATION & CARACTÉRISTIQUES | Qté
MEB-01 | BUREAU – ENSEIGNANT | 2
En bois.
Dimension: 1500x1000mm environ.
Avec Tiroir.
MEB-02 | CHAISE | 2
Chaise de bureau.
MEB-03 | ARMOIRE DE RANGEMENT | 2
Type fermé à clé.
2 portes.
tablettes ajustables.
Dimension: 2000x1000x400mm environ.
MEB-04 | TABLE DE DESSIN | 25
Professionnelle (A0).
inclinable et ajustable en hauteur.
MEB-05 | TABOURET | 25
Pour Tables de dessin.
réglable en hauteur
MEB-06 | TABLE PC | 13
Pour salle informatique.
L.600 x l. 700 mm x H.760 mm.
MEB-07 | CHAISE | 13
Pour salle informatique.
MEB-08 | TABLEAU | 1
Tableau blanc magnétique avec fixation murale.
Dimensions: 120 x 180cm.