## AIG1205
RÉPUBLIQUE ALGÉRIENNE DÉMOCRATIQUE ET POPULAIRE
MINISTÈRE DE LA FORMATION ET DE L'ENSEIGNEMENT PROFESSIONNELS
Établissement National des Équipements techniques et pédagogiques de la Formation et de
l'Enseignement Professionnels
E.N.E.F.E.P
Branche Professionnelle: ARTS ET INDUSTRIES GRAPHIQUES
Spécialité : COMMUNICATION ET INDUSTRIES GRAPHICS/ OPTION: ÉTUDE ET RÉALISATION DE PRODUITS IMPRIMÉS
Quantités pour une (01) section
PARTIE: MACHINES, APPAREILS & ACCESSOIRES
ITEM | DÉSIGNATION & CARACTÉRISTIQUES | Qté
MAA-01 | SERVEUR | 1
de marque d'origine et certifiée.
Processeur Intel I7 derniére génération, Fréquence 3,5 GHz.
RAM: 64Go.
Disque Dur SATA 2To.
Disque SSD 512.
Carte vidéo externe Minimum 4Go.
Carte audio haute définition.
Ports:
2 USB 3.0 Minimum et 2 USB 2.0 Minimum.
2 Ports réseau LAN.
1 carte WIFI.
1 HDMI; 1VGA.
Graveur DVD SATA Double couche.
Clavier AZERTY Bilingue.
Souris optique avec tapis.
Ecran plat large de 22", résolution Full HD (1920x1080).
Logiciels (version français avec licence):
antivirus version récente.
Windows Serveur dernière version(64 bits)
MAA-02 | ONDULEUR POUR SERVEUR | 1
Puissance: 1000 VA.
4 sorties- Avec port USB.
MAA-03 | MODEM ROUTEUR WIFI | 1
Compatible 802.11b/g/n.
4 Ports Ethernet.
10/100/1000 Mbits/s minimum.
MAA-04 | SWITCH | 1
48 ports.
MAA-05 | ARMOIRE DE BRASSAGE 9U | 1
MAA-06 | POSTE DE TRAVAIL | 20
de marque d'origine et certifiée.
Processeur Intel I5 derniére génération Fréquence 3,5 GHz.
RAM: 16 Go.
Disque Dur SATA 1To.
Carte vidéo externe Minimum 4Go.
Carte audio haute définition.
E.N.E.F.E.P
Branche Professionnelle: ARTS ET INDUSTRIES GRAPHIQUES
Spécialité : COMMUNICATION ET INDUSTRIES GRAPHICS/ OPTION: ÉTUDE ET RÉALISATION DE PRODUITS IMPRIMÉS
Quantités pour une (01) section
PARTIE: MACHINES, APPAREILS & ACCESSOIRES
ITEM | DÉSIGNATION & CARACTÉRISTIQUES | Qté
Suite MAA-06 | Ports:
1 HDMI; 1VGA.
2 USB 3.0 et 2 USB 2.0 minimum.
1 Port réseau LAN.
1 Carte WIFI.
Graveur de DVD SATA Double couche.
Clavier AZERTY Bilingue.
Souris optique avec tapis.
Ecran: 22", résolution Full HD (1920x1080).
Logiciels( version français avec licence):
Windows11 professionnel dernière version(64 bits).
Microsoft Office dernière version(64 bits).
Antivirus monoposte.
MAA-07 | ONDULEUR | 20
Puissance: 800 VA.
Avec port USB.
4 Sorties.
MAA-08 | IMPRIMANTE MULTIFONCTION | 1
Fonction: Imprimante - Copieur - Scanner.
Technologie Laser Monochrome avec module Recto/Verso.
Numérisation couleur: jusqu'à 35 ipm.
Résolution d’impression: 600x600ppm.
Format A3.
Interfaces LAN et USB avec câbles.
MAA-09 | SCANNER FORMAT A3 | 1
Type capteur: Scanner couleur à défilement optique.
Résolution: 600 x 600 ppp.
Prise en charge de négatif.
Interface USB avec cable.
MAA-10 | IMPRIMANTE NUMERIQUE | 1
Type: Multifonction laser A3+, grammage: 300 g/m2
Fonction de base: Impression, copie, numérisation.
panneau de commande: écran LCD tactile couleur.
Capacité d'alimentation papier (A4): 4000 minimum.
Formats de supports pris en charge: A3, A4, A5, A6, B4, B5 etc.
Caractéristiques impression:
Vitesse impression A4: 100 ppm environ.
Vitesse impression A3: 50 ppm environ.
Résolution: 600x1800 dpi, 1200x1200 Dpi, Recto verso.
Compatible avec: Windows7, windows 10, windows 11, Windows
Server 2016 et plus / Mac OS.
E.N.E.F.E.P
Branche Professionnelle: ARTS ET INDUSTRIES GRAPHIQUES
Spécialité : COMMUNICATION ET INDUSTRIES GRAPHICS/ OPTION: ÉTUDE ET RÉALISATION DE PRODUITS IMPRIMÉS
Quantités pour une (01) section
PARTIE: MACHINES, APPAREILS & ACCESSOIRES
ITEM | DÉSIGNATION & CARACTÉRISTIQUES | Qté
Suite MAA-10 | Polices de caractères: Fonts Adobe PS 138 Roman fonts,Agfa PCL 80 Roman fonts, bitmap font, addtitional PCL 35 fonts
Euro CurrencyResident.
Option de finition:
Modules de finitions externes d'agrafage.
Avec:
Dispositif banner.
solution d'impression et controleur d'impression.
minimum 2 USB ,carte réseau, carte WIFI.
Livré avec deux boites d'agraffe de rechange.
MAA-11 | IMPRIMANTE D'EPREUVAGE NUMERIQUE JET D’ENCRE | 1
Norme ISO 12647-7
Couleur.
Format: A2
Avec solution de gestion de la couleur d’épreuvage.
Epaisseur de papier: 0,29 mm - 1,5 mm.
Poids de papier: 73 g/m² à 1000 g/m².
Résolution maximale: 2880 x 1440 dpi.
Avec un jeu de 08 cartouches d’encre de rechange avec boite de récupération de toner Kit de nettoyage.
MAA-12 | APPAREIL PHOTO NUMERIQUE | 2
Avec flash intégré.
Objectif: plage focal de 70 a 200 mm.
Ouvert lumineuse F/2.8
Capteur définition 20 Mpixels.
Résolution de l'écran Écran Clear View LCD II de 8.11 cm (3.2")
Avec Chargeur de batterie.
Trépied ajustable en hauteur.
Ports: HDMI,USB.
MAA-13 | ECRAN DE CALIBRATION | 1
Dalle IPS.
Rétro éclairage LED.
Taille 27" - Résolution 1920x1200.
Angle de vision horizontal et vertical 178° ou plus.
Gamut étendu.
MAA-14 | SONDE DE CALIBRATION | 2
Pour Ecran tout procédé d’impression(calibrage scanner appareil photo vidéo projecteur).
Livré avec charte nécessaire.
MAA-15 | CABINE A LUMIERE | 1
Générant lumière normalisée D50 , D65
Format A2 adapté a l’epreveuse.
E.N.E.F.E.P
Branche Professionnelle: ARTS ET INDUSTRIES GRAPHIQUES
Spécialité : COMMUNICATION ET INDUSTRIES GRAPHICS/ OPTION: ÉTUDE ET RÉALISATION DE PRODUITS IMPRIMÉS
Quantités pour une (01) section
PARTIE: MACHINES, APPAREILS & ACCESSOIRES
ITEM | DÉSIGNATION & CARACTÉRISTIQUES | Qté
MAA-16 | MASSICOT | 1
Pression hydraulique réglable.
Commande manuel.
Commande automatique.
Format de la laize 92cm.
Equipé d’un système de sécurité.
Livré avec lame de rechange.
MAA-17 | VIDÉO PROJECTEUR | 1
Technologie 3LCD.
Résolution: 1024 x 768 pixels.
Luminosité: 4000 Lumens minimum.
Entrées: HDMI + VGA.
Haut-parleur 2 Watts intégré.
livré avec écran de Projection motorisé:
Taille: 240x240cm environ.
Couleur: blanc mat.
avec cable VGA et HDMI: 3m minimum.
MAA-18 | LOGICIEL | 1
Collection Adobe derniere version (Afrique de nord):
Version multiposte pour 20 postes.
Photoshop - Illustrator.
InDesign.
Acrobat pro.
Dream weaver.
Bridge.
After effect.
Adobe première.
Muse.
| Banque d’image 1000 images. | 1
| Collection de police de caractère. | 1
Logiciel en dernière version française(64 bits) Avec licences
MAA-19 | LOGICIEL D’IMPOSITION
| Pitstop. | 21
| Quite imposing dernière version. | 21
MAA-20 | COMPUTER TO PLATE (CTP) | 1
Permet de graver les plaques les plus utilisées.
04 poses avec développeuse intégrée.
Résolution minimum 2400.
Lignature 175 minimum.
Épaisseur de la plaque entre 0.15 et 0.30 mm.
Compresseur adapté.
E.N.E.F.E.P
Branche Professionnelle: ARTS ET INDUSTRIES GRAPHIQUES
Spécialité : COMMUNICATION ET INDUSTRIES GRAPHICS/ OPTION: ÉTUDE ET RÉALISATION DE PRODUITS IMPRIMÉS
Quantités pour une (01) section
PARTIE: MACHINES, APPAREILS & ACCESSOIRES
ITEM | DÉSIGNATION & CARACTÉRISTIQUES | Qté
MAA-21 | SOLUTION DE FLUX DE PRODUCTION | 1
Système serveur-client.
Logiciel de flux fourni avec un serveur.
Traitement du PDF avec correction de rapport.
Gestion des couleurs.
Solution d’imposition intégrée.
Trapping recouvrement.
MAA-22 | PRESSE OFFSET | 1
72x52cm.
02 groupes d’impression.
Margeur a nappe.
Livré avec Kit de numérotation séparé.
Pupitre de commande.
Vitesse de production jusqu'à 11000 feuilles à l’heure.
Contrôle d’encrage et retiration.
Livré avec compresseur silencieux.
MAA-23 | PRESSE OFFSET | 2
52x36cm.
Avec 01 groupe d’impression mouillage alcool.
Margeur a feuille.
Pupitre de commande.
Vitesse de production jusqu'à 11000 feuilles à l’heure.
Livré avec compresseur silencieux.
MAA-24 | PERFORATEUR DE PLAQUE | 1
Adapté à la presse offset.
MAA-25 | TABLE DE CONTROLE D’EPREUVAGE | 1
Lumière D50.
Adapté table lumineuse.
MAA-26 | PUPITRE DE CONTROLE DE PLAQUE | 1
Dimension utiles d’éclairage 1320x 900 cm.
Plafonnier, projection source lumineuse D65 36 watts.
Doté d’une loupe pivotante pour vérification des plaques.
MAA-27 | TABLE LUMINEUSE | 1
Dimension 220x123 cm.
Lumière blanche.
MAA-28 | DENSITOPLAQUE | 1
mesure de trame:
pourcentage.
linéature.
angle.
Relie à un PC pour visualisation.
E.N.E.F.E.P
Branche Professionnelle: ARTS ET INDUSTRIES GRAPHIQUES
Spécialité : COMMUNICATION ET INDUSTRIES GRAPHICS/ OPTION: ÉTUDE ET RÉALISATION DE PRODUITS IMPRIMÉS
Quantités pour une (01) section
PARTIE: MACHINES, APPAREILS & ACCESSOIRES
ITEM | DÉSIGNATION & CARACTÉRISTIQUES | Qté
MAA-29 | SPECTROCOLORIMETRE | 1
illuminant/observant: D65&A(10).
standards/mémorisation échantillon: 30/350.
temps de mesure: 1,8 sec.
surface de mesure: 4 & 8 mm.
affichage sur 4,5 cm TFT.
interface données USB.
MAA-30 | MICROMETRE | 4
Plage de mesure: 0 - 25mm.
indicateur de précision: +- 0.0145
Profondeur du col de cygne 18 mm.
Etalonnage B9.
MAA-31 | PH-METRE | 1
Plage de mesure:（0.00 ~ 14.00）pH.
Résolution: 0.1/0.01 pH.
Etalonnage multi-points 1-3 points.
Compensation de températur（0 ~ 100(manuelle et automatique)
MAA-32 | CONDUCTIMETRE | 1
Gamme de mesure conductivité jusqu'à 500 mS/cm.
Précision: 0.1 mS/cm.
Calibrage: Calibrage sur un point avec solution de conductivité au choix dans une plage comprise entre 1000 et 2000 μS.
MAA-33 | THMETRE (TITRE HYDROTIMÉTRIQUE) | 1
Mesure de la dureté de l’eau.
précision de mesure erreur ± 2 °C.
MAA-34 | DUROMETRE | 1
mesurer la dureté de matériaux mous en Shore A.
Méthode de contrôle Shore A.
Interface USB.
Force de pression: 12,5 N.
Corps pénétrant: 35°.
Diamètre de la montre: 57 mm.
Longueur totale: 107 mm.
Plage d'indication: 0...100
Plage de mesure: 10...90
Limite d'erreur: ±0,5
Division de l'échelle: 1
Avec batterie.
MAA-35 | COMPTE-FIL | 20
Compte fils pliant.
grossissement 8x
Optique en verre aplanétique.
E.N.E.F.E.P
Branche Professionnelle: ARTS ET INDUSTRIES GRAPHIQUES
Spécialité : COMMUNICATION ET INDUSTRIES GRAPHICS/ OPTION: ÉTUDE ET RÉALISATION DE PRODUITS IMPRIMÉS
Quantités pour une (01) section
PARTIE: MACHINES, APPAREILS & ACCESSOIRES
ITEM | DÉSIGNATION & CARACTÉRISTIQUES | Qté
Suite MM-35 | lentille diam 16mm.
Equipé d'une plaquette en verre avec échelle en 0,1 sur 10mm.
MAA-36 | CLE DYNAMOMETRIQUE | 1
Précision: 3%.
Certificat de calibrage.
Carré conducteur: 1/2".
Capacité Couple: 20 - 100 Nm.
Graduation: 1 Nm.
Longueur: 435 mm.
Nombre de dents: 32
MAA-37 | HYGROMETRE A FOURCHE | 1
Avec Capteurs de précision.
Écran LCD.
Dimensions: (l x p x h )= (30 x 25 x 130)mm environ
Température: -40 à +70 °C.
Précision: ± 0,5 °C.
Résolution: 0,1 °C.
Hygrométrie: 0 à 100 % RH.
Résolution / Précision: 0,1 % RH / ± 2 % RH.
Point de rosée: Résolution / Précision: 0,1 °C / ± 3 % RH, ± 1 - 2,5 °C.
Avec batterie.
MAA-38 | PRESSE FLEXO | 1
04 couleurs.
Machine pilote pour flexographie.
La laize d’impression max 450mm.
Séchage UV.
Avec dispositif de découpe.
Avec refendeuse de bobine.
Répondant aux normes 12647-6.
MAA-39 | TABLE LUMINEUSE DE MONTAGE | 1
Surface éclairée: 146x116cm environ.
Jeu de lampe 56 watt.
Pour plaque polymère.
MAA-40 | CHÂSSIS D’INSOLATION | 1
Adaptée au format de la presse.
Livré avec compresseur silencieux.
MAA-41 | DÉVELOPPEUSE A EAU POUR CLICHÉ PHOTOPOLYMÈRE | 1
Alimentation électrique: 220 V.
Format utile: 500x700mm.
Capacité de la cuve 50Lt.
Puissance lampes UVn. 11 x 40 W.
E.N.E.F.E.P
Branche Professionnelle: ARTS ET INDUSTRIES GRAPHIQUES
Spécialité : COMMUNICATION ET INDUSTRIES GRAPHICS/ OPTION: ÉTUDE ET RÉALISATION DE PRODUITS IMPRIMÉS
Quantités pour une (01) section
PARTIE: MACHINES, APPAREILS & ACCESSOIRES
ITEM | DÉSIGNATION & CARACTÉRISTIQUES | Qté
MAA-42 | IMPRIMANTE DE FILM DE TYPON SÉRIGRAPHIQUE | 1
Format A3
MAA-43 | CHASSIS D’INSOLATION LED | 1
Equipé pompe à vide.
Type de rayonnement: Ultraviolet UV LED.
Puissance 52 Watt, Tension: 220 V.
Taille maxi d'écran: 80 x 100 cm.
Format maxi des écrans: 60 x 80 cm.
Pompe à vide continue,désactivation après exposition effectuée, pression d'aspiration de 5Pa.
Dimensions: 100 cm x 80 cm x HT 85 cm.
MAA-44 | CAROUSSEL 06 COULEURS | 1
Réglage parallélisme écran / jeannette.
Verrouillage d'écran verrouillage double ecran.
Dimension des jeannettes réglable.
hauteur du point d'impression 1000mm / 15mm.
livré avec compresseur silencieux.
MAA-45 | SERIGRAPHIE A PLAT | 1
Machine de sérigraphie pour matériaux plans.
Table d’impression équipée d’undispositif d'aspiration et recouverte d’une plaque d’aluminium perforée résistante aux solvants.
Réglages micrométriques longitudinal et transversal de l’écran.
Déplacement doux et régulier de l’ensemble de raclage.
Format 60 x 80 cm.
MAA-46 | TABLE D’IMPRESSION | 1
60 x 80 cm.
MAA-47 | TABLE LUMINEUSE | 2
200x120cm lumière blanche.
MAA-48 | JEANNETTE | 6
Dimension 50x60cm - Livré avec start.
MAA-49 | TENDEUR DE SOIE | 8
pour écran sérigraphique.
MAA-50 | TENSIOMETRE | 1
pour tissus.
MAA-51 | PINCE CHARNIERE SERIGRAPHIE | 1
Pour fixation du cadre de l'écran lors de l'impression.
MAA-52 | TUNNEL DE SECHAGE | 1
température 200 ºc réglable.
largeur de la bouche du tunne l750mm.
hauteur du point de charge 850mm.
longueur de la zone de séchage 1000mm et plus.
E.N.E.F.E.P
Branche Professionnelle: ARTS ET INDUSTRIES GRAPHIQUES
Spécialité : COMMUNICATION ET INDUSTRIES GRAPHICS/ OPTION: ÉTUDE ET RÉALISATION DE PRODUITS IMPRIMÉS
Quantités pour une (01) section
PARTIE: MACHINES, APPAREILS & ACCESSOIRES
ITEM | DÉSIGNATION & CARACTÉRISTIQUES | Qté
MAA-53 | BAC DE DEVELOPPEMENT | 1
avec Karcher (nettoyeur a haute pression).
MAA-54 | CLAIE ET CHARIOT DE SECHAGE | 1
Dimension: 70 x 100 cm.
Jeu de: 31, 52, 60 clayettes.
MAA-55 | PRESSE DETRANSFERT (SUBLIMATION)
Dimension 107x88x48cm.
MAA-56 | PLOTEUR | 1
Laize de découpe 100cm.
Pression de découpe jusqu’à 350 gr/f.
Vitesse jusqu’à 85 cm/sec.
MAA-57 | MACHINE DE TAMPOGRAPHIE | 1
Zone d'impression maximum: 65x65 mm.
Encrier hermétique.
Imprimer: une couleur à la fois.
Surface pour objets: réglable.
Dimensions: 400x220x490 mm.
MAA-58 | CHASSIS D’INSOLATION | 1
Pour tampographie.
Adapté au format de la presse.
MAA-59 | PRESSE A CHAUD POUR CASQUETTE | 1
Format du plateau (Presse) 15cm x 8cm.
Afficheur digital.
MAA-60 | MACHINE A ARRONDIR LES ANGLES | 1
MAA-61 | RAINNEUSE MANUELLE | 1
MAA-62 | IMPRIMANTE JET D’ENCRE A ECO-SOLVANT | 1
Pour réalisation des banderoles différentes support d’impression PVC Matière souple vinyle papier.
Format 180cm.
Chargement en rouleau.
Résolution 1400dpi.
Nettoyage des tètes automatique.
Vitesse d’impression 31 m2 /h.
Interface USB 2.0
MAA-63 | MACHINE DE DÉCOUPE ET GRAVURE | 1
A commande numérique.
gravure Laser.
Vitesse maximum: 250mm/sec.
Surface de découpe: 1200 mm x 1600 mm.
Passage sous portique: 185mm.
Résolution: 0,005mm.
Livré avec son Ordinateur.
E.N.E.F.E.P
Branche Professionnelle: ARTS ET INDUSTRIES GRAPHIQUES
Spécialité : COMMUNICATION ET INDUSTRIES GRAPHICS/ OPTION: ÉTUDE ET RÉALISATION DE PRODUITS IMPRIMÉS
Quantités pour une (01) section
PARTIE: MACHINES, APPAREILS & ACCESSOIRES
ITEM | DÉSIGNATION & CARACTÉRISTIQUES | Qté
MAA-64 | PIQUEUSE | 1
Piqueuse à 1 tête.
A plat et à cheval.
Réglage de la longueur de l'agrafe.
Pour bobines de fil de 0,5 à 1mm de diam.
Capacité d'agrafage à plat: 25 mm ou 240 feuilles 80 g/m².
Capacité d'agrafage à cheval: 80 feuilles 80 g/m².
Capacité d'agrafage en points perdus:40mm ou 400 feuilles 80 /m²
Table pivotante pour agrafage à plat et agrafage à cheval.
Réglage par volant de la pression et de la longueur du fil.
Butée coulissante sur la table.
Guide de centrage des documents.
Commande par pédale.
compresseur silencieux.
Eclairage de la table.
Livré avec 02 bobines de fil métallique.
MAA-65 | PELLICULEUSE | 1
Pelliculeuse à chaud.
Format papier : de 20 mm à 100 mm.
Epaisseur du support: 800 gr/m2.
Hauteur d'alimentation papier: supérieure à 810 mm.
Margeur à nappe automatique.
Coupe automatique à la réception.
Grammage papier: 125 à 500 gr/m2.
Livré avec compresseur silencieux.
MAA-66 | ASSEMBLEUSE FEUILLES | 1
6 postes. Horizontale.
Assemblage: prise papier à succion.
Chaque poste d’assemblage comprend les réglages de soufflerie, des sensibilités des cellules en fonction de la qualité des cahiers à assembler.
Avec un convoyeur placé à la sortie de l’assembleuse qui transporte les livres vers l’empileur d’une capacité de 80 cm.
Livré avec compresseur silencieux.
MAA-67 | TAQUEUSE | 1
Taqueuse de papier.
Equipé d'un bâti table robuste.
Vitesse de vibration réglable.
Table: 600 x 800mm.
Orientable sur 360°.
Hauteur réglable - Réglage de l'inclinaison.
Réglage de la vibration.
E.N.E.F.E.P
Branche Professionnelle: ARTS ET INDUSTRIES GRAPHIQUES
Spécialité : COMMUNICATION ET INDUSTRIES GRAPHICS/ OPTION: ÉTUDE ET RÉALISATION DE PRODUITS IMPRIMÉS
Quantités pour une (01) section
PARTIE: MACHINES, APPAREILS & ACCESSOIRES
ITEM | DÉSIGNATION & CARACTÉRISTIQUES | Qté
Suite MAA-67 | Avec équerre centrale pour les petits formats.
Fourni avec tout accessoires permettant le bon fonctionnement et la mise en marche.
Livré avec compresseur silencieux.
MAA-68 | MASSICOT | 1
Manuel et Automatique.
Laize 118cm.
avec système de sécurité.
Avec une lame supplémentaire.
Écran digital.
Livré avec compresseur silencieux.
MAA-69 | PLIEUSE | 1
Combinée 2 poches et 2 couteaux.
Laize 60 cm.
MAA-70 | ENCOLLEUSE ELECTRIQUE | 1
Format du document: 420x420mm.
système de collage à chaud.
Système de grécquage réglable.
Fixation électrique verticale du livre.
Taille de couverture réglable.
Epaisseur de colle réglable.
Coupeur de fraisage avec couteau.
Pression du livre réglable.
Livre avec système de rainage et d'insertion de couverture.
Livré avec compresseur silencieux.
MAA-71 | Assurer le câblage de la salle sous goulotte avec un câble de catégorie 6 pour 21 postes (20 prises murales).
E.N.E.F.E.P
Branche Professionnelle: ARTS ET INDUSTRIES GRAPHIQUES
Spécialité : COMMUNICATION ET INDUSTRIES GRAPHICS/ OPTION: ÉTUDE ET RÉALISATION DE PRODUITS IMPRIMÉS
Quantités pour une (01) section
PARTIE: OUTILS ET INSTRUMENTS
ITEM | DÉSIGNATION & CARACTÉRISTIQUES | Qté
OI-01 | PRESSE PERCUSSION | 1
OI-02 | CISAILLE MANUELLE | 1
Format A2.
OI-03 | BURETTE D’HUILE | 2
Capacité: 500ml
OI-04 | TRANSPALETTE | 1
Transpalette manuel.
Longueur fourche 1150mm.
Capacité 2500 kg.
OI-05 | SERVANTE | 1
Métallique - 4 tiroirs - 4 roues avec freins.
Avec les outils:
1 jeu de 10 Torx.
4 Pozidriv.
1 metre ruban 5 m.
10 régle métallique gradué 500 mm.
9 clés mâles 6 pans longues.
1 marteau rivoir 32 mm.
4 chasse goupille (2,5 , 3,5 , 5 , 7 mm).
1 Cutter lame auto rétractable.
1 Cliquet réversible, 1/4", 45 dents, Basic.
1 Cliquet réversible, 1/2", 45 dents, Basic.
1 Tournevis porte-embout, 1/4", Basic.
1 Poignée emmanchée, 1/4", Basic.
1 Tournevis dét. de tension 110-250V GS.
1 Clé à molette 8" 200 mm avec échelle.
1 Scie universelle 150 mm.
1 Couteau univ. 18 mm avec verouillage.
1 Clé combinée polie miroir 8 mm.
1 Clé combinée polie miroir 10 mm.
1 Clé combinée polie miroir 11 mm.
1 Clé combinée polie miroir 12 mm.
1 Clé combinée polie miroir 13 mm.
1 Clé combinée polie miroir 14 mm.
1 Clé combinée polie miroir 17 mm.
1 Clé combinée polie miroir 19 mm.
1 Clé combinée polie miroir 22 mm.
1 Douille 1/4" 4 mm.
1 Douille 1/4" 4. 5 mm.
1 Douille 1/4" 5 mm.
1 Douille 1/4" 5.5 mm.
E.N.E.F.E.P
Branche Professionnelle: ARTS ET INDUSTRIES GRAPHIQUES
Spécialité : COMMUNICATION ET INDUSTRIES GRAPHICS/ OPTION: ÉTUDE ET RÉALISATION DE PRODUITS IMPRIMÉS
Quantités pour une (01) section
PARTIE: OUTILS ET INSTRUMENTS
ITEM | DÉSIGNATION & CARACTÉRISTIQUES | Qté
Suite OI-05 | 1 Douille 1/4" 6 mm.
1 Douille 1/4" 7 mm.
1 Douille 1/4" 8 mm.
1 Douille 1/4" 9 mm.
1 Douille 1/4" 10 mm.
1 Douille 1/4" 11 mm.
1 Douille 1/4" 12 mm.
1 Douille 1/4" 13 mm.
1 Douille 1/4" 14 mm.
1 Douille 1/2" 10 mm.
1 Douille 1/2" 13 mm.
1 Douille 1/2" 14 mm.
1 Douille 1/2" 15 mm.
1 Douille 1/2" 16 mm.
1 Douille 1/2" 17 mm.
1 Douille 1/2" 18 mm.
1 Douille 1/2" 19 mm.
1 Douille 1/2" 20 mm.
1 Douille 1/2" 21mm.
1 Douille 1/2" 22 mm.
1 Douille 1/2" 24 mm.
1 Douille 1/2" 27 mm.
1 Douille 1/2" 30 mm.
1 Douille 1/2" 32 mm.
1 Douille pour bougie 1/2" 16 mm.
1 Douille pour bougie 1/2" 21 mm.
1 Tournevis testeur.
1 Tournevis, 4.0 x 100 mm
1 Tournevis, 6.0 x 100 mm.
1 Tournevis, Phillips, No.1.
1 Tournevis, Phillips, No.2.
1 Pince universelle, 180 mm.
1 Pince coupante, 160 mm.
1 Pince plate, 200 mm.
1 Pince réglable à double crém. 250 mm.
1 Pince multiprise 250mm.
1 Pince universelle.
1 Pince coupante diagonale électricien.
1 Tenailles 200 mm.
1 Cisailles universelles 185 mm.
1 Pied à coulisse 150 mm 1/20
E.N.E.F.E.P
Branche Professionnelle: ARTS ET INDUSTRIES GRAPHIQUES
Spécialité : COMMUNICATION ET INDUSTRIES GRAPHICS/ OPTION: ÉTUDE ET RÉALISATION DE PRODUITS IMPRIMÉS
Quantités pour une (01) section
PARTIE: OUTILS ET INSTRUMENTS
ITEM | DÉSIGNATION & CARACTÉRISTIQUES | Qté
Suite OI-05 | 1 Assortiment de 6 limes aiguilles.
1 Lime demi-ronde emmanchée ergokraft.
1 Doigt magnétique téléscopique 2kg.
1 Jeu de 29 tournevis précision.
E.N.E.F.E.P
Branche Professionnelle: ARTS ET INDUSTRIES GRAPHIQUES
Spécialité : COMMUNICATION ET INDUSTRIES GRAPHICS/ OPTION: ÉTUDE ET RÉALISATION DE PRODUITS IMPRIMÉS
Quantités pour une (01) section
PARTIE: MATIÈRE D’ŒUVRE
ITEM | DÉSIGNATION & CARACTÉRISTIQUES | Qté
MO-01 | PAPIER
| Papier couché: | 1
02faces 115g.
Format 65x100cm.
Quantité: palette de 10000 feuilles.
| Papier offset: | 1
80g.
Format 65x100cm.
Quantité: une palette de 10000 feuilles.
| Papier bristol: | 1
300g.
Format 65x100cm.
Quantité: une palette de 5000 feuilles.
MO-02 | ENCRES OFFSET
| En cyan, | 4
| jaune. | 4
| magenta. | 4
| noir. | 10
boite de 2.5 kg.
MO-03 | PLAQUES CTP
| Format 72x52 | 250
| Format 52x36 | 250
MO-04 | CLICHÉ POLYMÈRE POUR FLEXO | 250
Format selon la presse flexo.
MO-05 | SOLVANTS
Bouteilles de 01 litre.
| Pour le nettoyage de la plaque. | 10
| Pour le nettoyage du cylindre métallique. | 10
| Pour le nettoyage du cylindre en caoutchouc. | 10
MO-06 | ALCOOL | 10
A 90°.
Bouteille de 01 litre.
MO-07 | CAOUTCHOUC CYLINDRE PORTE BLANCHET | 5
Adapté à la machine offset
En rouleau.
MO-08 | COLLE | 1
En pastille.
un carton.
MO-09 | GOMME ARABIC | 1
Bidon de 10 litre.
E.N.E.F.E.P
Branche Professionnelle: ARTS ET INDUSTRIES GRAPHIQUES
Spécialité : COMMUNICATION ET INDUSTRIES GRAPHICS/ OPTION: ÉTUDE ET RÉALISATION DE PRODUITS IMPRIMÉS
Quantités pour une (01) section
PARTIE: MATÉRIEL DE SÉCURITÉ
ITEM | DÉSIGNATION & CARACTÉRISTIQUES | Qté
MS-02 | EXTRACTEUR D’ODEUR | 1
Silencieux.
Capacité: 1000 m3/h.
E.N.E.F.E.P
Branche Professionnelle: ARTS ET INDUSTRIES GRAPHIQUES
Spécialité : COMMUNICATION ET INDUSTRIES GRAPHICS/ OPTION: ÉTUDE ET RÉALISATION DE PRODUITS IMPRIMÉS
Quantités pour une (01) section
PARTIE: MOBILIER ET ÉQUIPEMENT DE BUREAU
ITEM | DÉSIGNATION & CARACTÉRISTIQUES | Qté
MEB-01 | TABLE POUR MICROORDINATEUR | 21
Dim: environ 800x650x750mm.
Support unité.
Support onduleur.
Tiroir pour clavier et souris.
Câblage encastré.
MEB-02 | CHAISE | 21
pour table de micro-ordinateur.
pivotante.
MEB-03 | ARMOIRE | 2
Métallique.
à deux portes fermant à clef.
Dim: environ 1800x450x1000 mm.
Avec 4 étagères.