## BTP 0719
RÉPUBLIQUE ALGÉRIENNE DÉMOCRATIQUE ET POPULAIRE
MINISTÈRE DE LA FORMATION ET DE L'ENSEIGNEMENT PROFESSIONNELS
Établissement National des Équipements techniques et pédagogiques de la Formation et de
l'Enseignement Professionnels
E.N.E.F.E.P
Branche Professionnelle: BÂTIMENT ET TRAVAUX PUBLICS
Spécialité : GÉOMÈTRE TOPOGRAPHE
Quantités pour une (01) section
PARTIE: MACHINES, APPAREILS & ACCESSOIRES
ITEM | DÉSIGNATION & CARACTÉRISTIQUES | Qté
MAA-01 | STATION TOTALE | 8
Pour les relevés topographiques 3D en intérieur ou en extérieur.
Ecran LCD.
Grossissement de la lunette: x 30
Visée minimale: 1 m.
Précision sur les angles: 2".
Distance mesurable:
Sans réfléchissement: 350m.
Avec 1 prisme: 4000m.
Avec 3 prismes: 5000m.
Précision sur les distances: 2 mm + 2 ppmxD.
Capacité de mémoire: 30 000 valeurs.
Port de transmission: RS232C, USB, carte SD.
Batterie: NiH rechargeable.
Temps de recharge: 3,5 h.
Temps d’utilisation: de 15 à 45h.
Avec coffret plastique renforcé pour le transport.
Avec trépied alum Hauteur maxi: 1.78m.
Blocage par vis papillon.
Avec réflecteurs standards:
Prismes polyvalents à plaque de mire intégrée pour applications standard.
Prisme rond de précision avec couche anti réfléchissante.
En monture métallique, avec plaque de mire amovible.
Précision de centrage 1,0 mm, portée 3500m.
Avec canne pour réflecteur.
MAA-02 | THÉODOLITE ÉLECTRONIQUE | 8
Grossissement: 30x
Ouverture de l’objectif: 45 mm.
Visée minimale: 1,4 m.
Précision: 0,6 mgon (2“).
Valeur de mesure la plus petite: 0,2 mgon (1“).
Compensateur: Compensateur à deux axes.
Unité de mesure: 400 gon / 360°.
Classe de laser: 3R.
Diamètre du faisceau laser: 5 mm / 100 m.
Distance maximale de visibilité: 180 m.
Tolérance de l’axe optique: 5“
Plomb laser.
Nivelle d’alidade: 30“ / 2 mm.
Nivelle sphérique: 8’ / 2 mm.
E.N.E.F.E.P
Branche Professionnelle: BÂTIMENT ET TRAVAUX PUBLICS
Spécialité : GÉOMÈTRE TOPOGRAPHE
Quantités pour une (01) section
PARTIE: MACHINES, APPAREILS & ACCESSOIRES
ITEM | DÉSIGNATION & CARACTÉRISTIQUES | Qté
Suite MMA-02 | Livré avec:
Trépied en aluminium
Avec bretelle et vis de blocage latéral.
Longueur 105 cm, extensible à 167 cm.
Réflecteurs standard
Prismes polyvalents à plaque de mire intégrée pour applications standard.
Prisme rond de précision avec couche anti-réfléchissante.
En monture métallique, avec plaque de mire amovible.
Précision de centrage 1,0 mm, portée 3500 m.
2 Cannes pour réflecteur
Avec verrouillage rapide facilitant le réglage en hauteur.
Graduation cm, longueur min.1,24 m, extensible à 2,15m .
MAA-03 | NIVEAU OPTIQUE AUTOMATIQUE | 13
Précision: 1,5mm sur une distance de 30m
Portée: 100m.
Grossissement: 26x.
Avec trépied alum Hauteur maxi: 1.8m, avec systéme de Blocage par vis papillon.
Avec mire alu de 4m, Tubes en aluminium anodisé, section ovale, face avant avec graduation E, face arrière avec graduation millimétrique.
Livré avec:
Housse et nivelle sphérique amovible.
Fil à plomb.
Mandrin de réglage.
Avec coffret plastique.
MAA-04 | NIVEAU OPTIQUE DE PRÉCISION | 13
Grossissement: 32x.
Précision écart type de double nivellement: 0,7mm.
Avec micromètre plan-parallèle 0,3mm.
Visée minimale: 1,6m.
Précision de calage: 0,3
Température de travail: -20° à +50°C.
Avec trépied alum Hauteur maxi: 1.78m, Blocage par vis papillon.
Avec mire alu de 4m. Tubes en aluminium anodisé, section ovale, face avant avec graduation E, face arrière avec graduation millimétrique.
Livré avec:
Housse et nivelle sphérique amovible.
Avec coffret de transport.
MAA-05 | NIVEAU OPTIQUE ÉLECTRONIQUE | 5
Grossissement: 24x.
Précision écart type de double nivellement: 2.0mm.
Précision (mesure optique): 2.5 mm.
Portée: 100 m.
E.N.E.F.E.P
Branche Professionnelle: BÂTIMENT ET TRAVAUX PUBLICS
Spécialité : GÉOMÈTRE TOPOGRAPHE
Quantités pour une (01) section
PARTIE: MACHINES, APPAREILS & ACCESSOIRES
ITEM | DÉSIGNATION & CARACTÉRISTIQUES | Qté
Suite MMA-05 | Etanche à l'eau et à la poussière.
Commande à un seul bouton.
Avec mire télescopique alu de 4m, division code – barres / cm, nivelle sphérique, en étui.
Avec trépied alum Hauteur maxi: 1.8m, Blocage par vis papillon.
Avec coffret de transport.
MAA-06 | RÉCEPTEUR GPS | 2
GPS centimétrique à temps réel bi-fréquence pour tous les travaux de topographie.
Précision horizontale: env 8 mm.
Précision verticale: env 15 mm.
Antenne compacte GNSS.
Avec accessoires:(batterie – chargeur – câble – carnet CS15).
Avec un (01) trépied en aluminum pour recepteur fixe.
Avec une (01) canne GPS 2 metres pour recepteur mobile.
Avec valise de transport.
MAA-07 | STATION DE RESTITUTION PHOTOGRAMMETRIQUE PLANAR | 1
Unité:
Carte graphique à double sortie.
Disque dur 1To.
RAM: 4Go.
Carte graphique NVDIA 4000 ou plus.
Poste de travail:
02 Ecrans stéréoscopiques (21 pouces).
Filtre spécial 3D (Half mirror).
Topomouse (16 touches).
Lunette 3D.
Logiciel ERDAS Imagine version recente avec clé physique USB
Logiciel Micro station version recente avec licence.
MAA-08 | ECHOSONDEUR POUR LEVÉS BATHYMÉTRIQUES | 1
Système complet de mesure, enregistrement et synchronisation des données suivantes:
Hauteur d’eau.
Position géo-référencée.
Mono-faisceau mono-fréquence pour des levés de petite profondeur: jusqu’à 30 m.
MAA-09 | SCANNER LASER | 1
Pour les relevés topographiques 3D en intérieur ou en extérieur.
Précision: ± 1 mm.
Portée: 200 m.
Indice de protection: sup à IP 67.
Superposition de photos HD: supérieure à 500 méga pixels en couleurs.
Avec logiciel de traitement de points.
Avec Boitier + Trépied.
E.N.E.F.E.P
Branche Professionnelle: BÂTIMENT ET TRAVAUX PUBLICS
Spécialité : GÉOMÈTRE TOPOGRAPHE
Quantités pour une (01) section
PARTIE: MACHINES, APPAREILS & ACCESSOIRES
ITEM | DÉSIGNATION & CARACTÉRISTIQUES | Qté
MAA-10 | CARNET ÉLECTRONIQUE DE TERRAIN | 13
Ecran: 7“
Resolution: 1280 x 800
Mémoire: 4GB.
Polyvalent (03 logiciels).
Calculatrice intégrée.
Capacité de stockage: supérieur à 6000 pts.
Alimentation par baterie.
E.N.E.F.E.P
Branche Professionnelle: BÂTIMENT ET TRAVAUX PUBLICS
Spécialité : GÉOMÈTRE TOPOGRAPHE
Quantités pour une (01) section
PARTIE: OUTILS & INSTRUMENTS
ITEM | DÉSIGNATION & CARACTÉRISTIQUES | Qté
OI-01 | MÈTRE RUBAN | 25
En Acier.
Mètre ruban 05 m.
Autobloquant.
Aimanté.
Double graduation: Recto horizontal et verso vertical.
OI-02 | RUBAN LONG | 13
En acier.
Longueur 100m.
Poignée en matière synthétique.
OI-03 | MINI – PRISMES | 6
Avec tiges en alu vissables.
Nivelle et montures intégrées.
Livré avec mini canne en aluminium et étui.
OI-04 | JALONS | 25
Tube acier Ø 22mm.
2x1 à visser ou emboitier.
OI-05 | TRÉPIED PORTE JALON SIMPLE | 12
Blocage central par vis de serrage.
Hauteur: 1 mètre.
OI-06 | FICHES D’ARPENTEUR | 100
Ø 5mm.
Longueur 30cm.
OI-07 | EQUERRE OPTIQUE | 13
Double prisme.
En métal.
Précision: 2'
Comprenant fil d’aplomb.
Livré avec étui et canne télescopique en acier.
OI-08 | ODOMÈTRE | 4
Précision ± 0,1%.
Plage de mesure 0 - 9.999,9 m.
Périmètre de la roue 1 mètre.
OI-09 | DISTANCEMÈTRE (TÉLÉMÈTRE LASER) | 13
Conception compact.
Précision: 1,5 mm.
Portée: 100 m.
Affichage 3 lignes rétro éclairé.
Mesures: addition, soustraction, surface, volume, mesure indirecte avec Pythagore.
OI-10 | GPS | 13
GPS portable.
Écran antireflet de 2.6 pouces.
Récepteur GPS/GLONASS avec une antenne Quad Helix.
Système d'alimentation batterie rechargeable.
Mémoire interne de 4Go.
E.N.E.F.E.P
Branche Professionnelle: BÂTIMENT ET TRAVAUX PUBLICS
Spécialité : GÉOMÈTRE TOPOGRAPHE
Quantités pour une (01) section
PARTIE: OUTILS & INSTRUMENTS
ITEM | DÉSIGNATION & CARACTÉRISTIQUES | Qté
OI-11 | BOUSSOLES TOPOGRAPHIQUE | 13
En degré.
précision de 1/3° et une graduation de 1/2°.
Avec loupe.
Ajustement de la visée optique.
En boîtier en alliage léger inoxydable.
OI-12 | STÉRÉOSCOPE DE POCHE | 13
Grossissement 4x.
Distance interpupillaire ajustable de 50 mm à 80 mm environ.
Cadre de plastique résistant aux impacts.
Pattes en métal repliables.
Avec etui.
OI-13 | PELLE | 5
En acier.
Longueur lame: 23cm environ.
Largeur lame: 25cm environ.
Avec manche bois de 1m environ.
OI-14 | PIOCHE | 5
En acier forgé.
Dimensions approximatives: 35 cm.
Manche en bois de 1m environ.
OI-15 | MASSE | 5
Manche en bois.
Poids: 5000g environ.
OI-16 | MASSETTE | 5
Manche en bois.
de 1 Kg.
E.N.E.F.E.P
Branche Professionnelle: BÂTIMENT ET TRAVAUX PUBLICS
Spécialité : GÉOMÈTRE TOPOGRAPHE
Quantités pour une (01) section
PARTIE: MATERIEL DE SECURITE
ITEM | DÉSIGNATION & CARACTÉRISTIQUES | Qté
MD-01 | VIDÉO PROJECTEUR | 2
Technologie 3LCD.
Résolution: 1024 x 768 pixels.
Luminosité: 4000 Lumens minimum.
Entrées: HDMI + VGA.
Haut-parleur 2 Watts intégré.
livré avec écran de Projection motorisé:
Taille: 240x240cm environ.
Couleur: blanc mat.
Avec cable VGA et HDMI: 3m minimum.
MD-02 | MICRO-ORDINATEUR | 13
Écran 21 pouces Full HD.
Disque dur ssd/m2 (500 Go).
Processeur intel I7 dérnière génération.
RAM: 32 GO minimum.
Carte graphiques 8 Go de mémoire dédiée minimum.
LAN Ethernet: 10/100/1000
WIFI 802,11b/g/n
4 ports USB3,0 ou plus
Clavier AZERTY.
Souris optique avec tapis.
Système: Windows 11 64 bits (licence) (version récente).
Suite bureautique: (licence) (version récente).
Protection antivirus: ( licence) (version récente).
MD-03 | ONDULEUR | 13
Onduleur 800VA.
04 prises.
MD-04 | TRACEUR DE PLANS | 1
Traceur de Plans A0.
4 couleurs.
Impression multi-formats.
Disque dur 500Go.
Port RJ45
Ports USB.
WIFI.
Résolution: 2400 x 1200 dpi.
Format d’impression 36 pouces / A0.
Mémoire standard: 32Go.
Technologie jet d’encre thermique.
Vitesse d’impression 25 sec/A1.
4 réservoirs grande capacité avec encres(4 couleurs).
Avec 2 Rouleau Papier blanc A0; 80 grammes; Longueur 50 m
Avec 1 Rouleau Papier calque A0; Longueur 50 m
E.N.E.F.E.P
Branche Professionnelle: BÂTIMENT ET TRAVAUX PUBLICS
Spécialité : GÉOMÈTRE TOPOGRAPHE
Quantités pour une (01) section
PARTIE: MATERIEL DE SECURITE
ITEM | DÉSIGNATION & CARACTÉRISTIQUES | Qté
MD-05 | APPAREIL PHOTO | 1
Capteur CMOS.
18 mégapixels minimum.
objectif ZEISS.
Focale: f 4,3 - 129 mm.
Flash intégré.
Vidéo: Full HD.
Avec Boîtier.
Livre avec:
Batterie, Chargeur, Câble USB, Carte mémoire 32Go minimum.
MD-06 | LOGICIELS DES SYSTÈMES D’INFORMATIONS GÉOGRAPHIQUES (SIG) | 1
Version récente.
Licence.
MD-07 | LOGICIELS DE CALCULS ET TRAITEMENT DES DONNÉES TOPOGRAPHIQUES | 1
Version récente et avec Licence.
MD-08 | LOGICIELS DE DESSINS (DAO - CAO) | 13
Version récente et avec Licence.
E.N.E.F.E.P
Branche Professionnelle: BÂTIMENT ET TRAVAUX PUBLICS
Spécialité : GÉOMÈTRE TOPOGRAPHE
Quantités pour une (01) section
PARTIE: MOBILIER ET EQUIPEMENT DE BUREAU
ITEM | DÉSIGNATION & CARACTÉRISTIQUES | Qté
MEB-01 | BUREAU – ENSEIGNANT | 2
En bois.
Dimension: 1500x1000mm environ.
Avec Tiroir.
MEB-02 | CHAISE | 2
Chaise de bureau.
MEB-03 | ARMOIRE DE RANGEMENT | 2
Type fermé à clé.
2 portes.
tablettes ajustables.
Dimension: 2000x1000x400mm environ.
MEB-04 | TABLE DE DESSIN | 25
Professionnelle (A0).
Inclinable et ajustable en hauteur.
MEB-05 | TABOURET | 25
Pour Tables de dessin.
réglable en hauteur.
MEB-06 | TABLE PC | 13
Pour salle informatique.
L.600 x l. 700 mm x H.760 mm.
MEB-07 | CHAISE | 13
Pour salle informatique.
MEB-08 | TABLEAU | 1
Tableau blanc magnétique avec fixation murale.
Dimensions: 120 x 180cm.