## ELE0704
RÉPUBLIQUE ALGÉRIENNE DÉMOCRATIQUE ET POPULAIRE
MINISTÈRE DE LA FORMATION ET DE L'ENSEIGNEMENT PROFESSIONNELS
Établissement National des Équipements techniques et pédagogiques de la Formation et de
l'Enseignement Professionnels
E.N.E.F.E.P
Branche Professionnelle: ELECTRICITE - ELECTRONIQUE - ENERGETIQUE
Spécialité : INSTALLATION ET ENTRETIEN DES APPAREILS DE FROID ET CLIMATISATION
Quantités pour une (01) section
PARTIE: MACHINES, APPAREILS & ACCESSOIRES
ITEM | DÉSIGNATION & CARACTÉRISTIQUES | Qté
MAA-01 | CIRCUIT DE RÉFRIGÉRATION DE COMPRESSION SIMPLE | 3
Objectifs pédagogiques:
Etude d'un circuit frigorifique à compression:
Fonctionnement d'un système de réfrigération / pompe à chaleur.
Relation entre la pression et le point d'ébullition d'un liquide
Composé de:
Compresseur
Consommation électrique: environ 70 W à 0/55 ° C.
Puissance frigorifique: environ 80 W à 0/55 ° C.
Volume déplacé: 1,30 à 1,60 cm³.
Deux manomètres
Côté admission (basse pression).
Pression: -1 ... 9bar.
Température: -50 ... 40 ° C.
Côté refoulement (haute pression).
Pression: -1 ... 24bar.
Température: -40 ... 80° C.
Deux Thermomètre: 2 x -10 ... 50° C.
Réservoir: 2 Réservoirs remplis d'eau avec thermomètre
Pressostat: Adapté au compresseur.
Voyants: Pour indiquer l'état du réfrigérant.
Réfrigérant:R134a, sans CFC.
Evaporateur
Condenseur
Element d'expansion
Alimentation: 230V, 50/60Hz.
Fourni avec manuel d'exploitation pédagogique complet.
En rapport avec les objectifs pédagogiques du banc.
MAA-02 | BANC DIDACTIQUE DE MONTAGE ET DE MAINTENANCE D'UNE INSTALLATION FRIGORIFIQUE | 6
Objectifs pédagogiques:
Réaliser les raccords de tubes selon le schéma de l´installation
Réaliser l'installation électrique selon le schéma de connexion
Remplir et évacuer l´installation frigorifique.
Mettre en service l´installation frigorifique.
Recherche de pannes, évaluation des pannes et dépannage.
E.N.E.F.E.P
Branche Professionnelle: ELECTRICITE - ELECTRONIQUE - ENERGETIQUE
Spécialité : INSTALLATION ET ENTRETIEN DES APPAREILS DE FROID ET CLIMATISATION
Quantités pour une (01) section
PARTIE: MACHINES, APPAREILS & ACCESSOIRES
ITEM | DÉSIGNATION & CARACTÉRISTIQUES | Qté
Suite MAA-02 | Composé de:
Groupe frigorifique.
Puissance absorbée: 200W.
Réservoir: env. 1L.
Vitrine à évaporateur:
Puissance: env. 50W à t0=-6°C, ΔT=8K.
Surface de transfert: Environ 1m2.
Chambre de refroidissement avec fenêtre: Lxlxh 500x300x400mm.
Panneau de montage en aluminium: Lxl: 700x500mm.
Soupape de détente thermostatique, ajustable.
Thermostat, ajustable: -30…15°C.
230V, 50Hz, 1 phase.
Fourni avec manuel d'exploitation pédagogique complet avec travaux pratiques (TP).
MAA-03 | CLIMATISEUR SPLIT | 3
Avec modes:
Refroidissement.
Déshumidification.
Chauffage.
Ventilation.
Programmateur: 24h.
programmation autamatique de la température.
Puissance frigorifique: 12000 BTU/h.
Débit volumétrique d´air: Environ 450m3/h
Déshumidification (Unité interne): environ 1 L/h.
Agent réfrigérant sans cfc
230V, 50Hz, 1 phase.
Livré avec Support d'installation moteur.
MAA-04 | KIT DE MONTAGE D'UNE CLIMATISATION SPLIT SYSTEM | 6
Applications pédagogiques:
Pose de l’unité intérieure et de l’unité extérieure.
Raccordement fluidique des deux unités.
Raccordement électrique des deux unités.
Charge et mise en service de l’installation.
Vérification du fonctionnement.
Composé de:
structure support:
En Profilés aluminium anodisés vissés
Avec plaque en bois 3 plis épaisseur 45mm pour la fixation des unités intérieure extérieures.
L'ensemble Monté sur roulettes avec frein
Dimensions: (LxlxH mm): Environ 1000 x 800 x 2000.
Alimentation électrique: 220 V – 50 Hz – 10 A.
E.N.E.F.E.P
Branche Professionnelle: ELECTRICITE - ELECTRONIQUE - ENERGETIQUE
Spécialité : INSTALLATION ET ENTRETIEN DES APPAREILS DE FROID ET CLIMATISATION
Quantités pour une (01) section
PARTIE: MACHINES, APPAREILS & ACCESSOIRES
ITEM | DÉSIGNATION & CARACTÉRISTIQUES | Qté
Suite MAA-04 | Un système de climatisation de type split
System réversible de puissance 2.5KW.
Fonctionnant au R32.
Ensemble pour montage:
1 Couronne de cuivre 1/4 isolé (25m).
1 Couronne de cuivre 3/8 isolé (25m).
10 Ecrous 1/4 et 10 écrous 3/8.
1 Lot de goulotte plastique 80x60mm (8x2m).
10 Angles 90° de goulotte 80x60mm
1 Support mural d’unité extérieure (fixé sur la structure).
1 Couronne de tube d’écoulement de condensat (30m).
1 Boitier modulaire avec disjoncteur 16A-30mA (fixé sur la structure).
1 Bobine de câble gris 3G 2.5mm²; 50m
1 Bobine de câble noir 3G 2.5mm² ;50m.
lot de 500 Vis à bois Ø 10mm
1 Sac de 50 collier à serrage rapide.
pièces de rechange comprenant:
Jeu de 25 vannes de service de l’unité extérieure -
Jeu de 50 souches à souder de l’unité intérieure.
MAA-05 | BANC DE RÉGULATION | 3
Pour installation frigorifique à deux chambres
Perméttant la Simulation d’au moins 12 pannes sur les composants de l'installation frigorifique.
Objectifs pédagogiques:
Identifier les dispositifs essentiels de modification de la puissance frigorifique:
Thermostat, Régulateur de puissance, Régulateur de démarrage
Régulateur de pression d'évaporation , Régulateur de pression de condensation.
étudier:
l'Influence du sur-refroidissement de l'agent réfrigérant.
les méthodes de dégivrage.
Le Chauffage électrique de dégivrage, Dégivrage par gaz chaud.
Composé de:
Compresseur: Puissance frigorifique: Environ 2400W à -10/30ºC.
Condenseur avec ventilateur: Débit volumétrique d'air: Env. 550 à 600 m^3^/h.
Surfaces de transfert de l'évaporateur:
Chambre de refroidissement: Env. 1 m^2.
Chambre de congélation: Env. 2m^2.
E.N.E.F.E.P
Branche Professionnelle: ELECTRICITE - ELECTRONIQUE - ENERGETIQUE
Spécialité : INSTALLATION ET ENTRETIEN DES APPAREILS DE FROID ET CLIMATISATION
Quantités pour une (01) section
PARTIE: MACHINES, APPAREILS & ACCESSOIRES
ITEM | DÉSIGNATION & CARACTÉRISTIQUES | Qté
Suite MAA-05 | Chauffage de dégivrage électrique: Env. 125W.
Régulateur:
De puissance: 0,2...6bar.
De démarrage: 0,2...6bar.
De pression d'évaporation: 0...5,5bar.
Thermostat: 2 x -25...15ºC.
Plages de mesure:
Température: 6x -50...50ºC; 5x 0...100ºC.
Pression: 3x -1...12,5bar; 2x -1...24bar.
Débit: 2x 1,5...22,5L/h.
Puissance du compresseur: 0...5kW.
Alimentation: 380V, 50Hz, 3 phases.
Livré avec documentation didactique.
Fourni avec manuel d'exploitation pédagogique complet avec travaux pratiques (TP).
MAA-06 | RÉFRIGÉRATEUR DIDACTIQUE | 6
Objectifs pédagogiques:
Etude d’un réfrigérateur - Identification des composants d'une installation frigorifique d’un réfrigérateur
Mise en service et mesure des paramètres de fonctionnement Réglages et validation du bon fonctionnement - Simulation de pannes et diagnostic.
Composé de:
Un coffret électrique comprenant: disjoncteur, AU, voyants... et l'affichage des mesures de température.
Réfrigérateur avec étagères, lumière et régulateur de température. Capacité: environ 350L.
Compresseur hermétique à piston (fonctionnement entre 0 à 6°C).
Condenseur à air forcée avec ventilateur.
Détendeur.
Evaporateur à air forcée avec ventilateur.
Pressostat HBP de sécurité à réarmement manuel.
Structure en profilé aluminium vissé mobile sur roulettes directionnelles avec frein.
Instrumentation intégrée:
Ecran tactile avec affichage des mesures:
Température entrée compresseur.
Température sortie compresseur.
Température sortie condenseur.
Température entrée détendeur.
Température air entrée évaporateur.
Température air sortie évaporateur.
Pression aspiration compresseur (BP).
E.N.E.F.E.P
Branche Professionnelle: ELECTRICITE - ELECTRONIQUE - ENERGETIQUE
Spécialité : INSTALLATION ET ENTRETIEN DES APPAREILS DE FROID ET CLIMATISATION
Quantités pour une (01) section
PARTIE: MACHINES, APPAREILS & ACCESSOIRES
ITEM | DÉSIGNATION & CARACTÉRISTIQUES | Qté
Suite MAA-06 | Pression refoulement compresseur (HP).
Energie consommée.
Puissance électrique instantanée.
Simulation de pannes: enivron 20 pannes sont simulées à partir de l’écran
Spécifications d’installation:
Alimentation électrique: 230 Vac – 50 Hz – 6 A.
Dimensions: (LxlxH mm): Env. 1300 x 800 x 2000.
Livré avec documentation didactique.
Fourni avec manuel d'exploitation pédagogique complet avec travaux pratiques (TP).
Notice d’instructions - Dossier technique - Travaux pratiques Schéma électrique - Schéma fluidique - Diagramme enthalpique - Certificat de conformité.
MAA-07 | VITRINE RÉFRIGÉRÉE AVEC SIMULATION DES PANNES | 2
Objectifs pédagogiques:
Identification des composants d'une installation frigorifique avec vitrine réfrigérée.
Mise en service et mesure des paramètres de fonctionnement
Réglages et validation du bon fonctionnement
Diagnostic des pannes.
Composé de:
Vitrine réfrigérée ouverte avec étagères, lumière et régulateur de température.
Un coffret électrique latérale comprenant: disjoncteur, Arret d'urgence, voyants et l'affichage des mesures de température.
Compresseur hermétique à piston.
Condenseur: à air forcée avec ventilateur.
Détendeur.
Evaporateur: à air forcée avec ventilateur.
Pressostat HBP de sécurité à réarmement manuel.
Structure en profilé aluminium vissé mobile sur roulettes directionnelles avec frein.
Ecran tactile avec affichage des mesures:
Température entrée compresseur - Température sortie compresseur
Température sortie condenseur - Température entrée détendeur.
Température air entrée évaporateur - Température air sortie évaporateur.
Pression aspiration compresseur (BP) - Pression refoulement compresseur (HP).
Energie consommée - Puissance électrique instantanée.
Simulation de pannes: minimum 20 pannes(à partir de l’écran tactile).
E.N.E.F.E.P
Branche Professionnelle: ELECTRICITE - ELECTRONIQUE - ENERGETIQUE
Spécialité : INSTALLATION ET ENTRETIEN DES APPAREILS DE FROID ET CLIMATISATION
Quantités pour une (01) section
PARTIE: MACHINES, APPAREILS & ACCESSOIRES
ITEM | DÉSIGNATION & CARACTÉRISTIQUES | Qté
Suite MAA-07 | Spécifications d’installation:
Alimentation électrique: 230 Vac – 50 Hz – 16 A.
Dimensions: (LxlxH mm): 1500 x 800 x 1700 environ.
Livré avec:
manuel d'exploitation pédagogique complet avec travaux pratiques (TP).
Notice d’instructions - Schéma électrique - Schéma fluidique- Diagramme enthalpique - Certificat de conformité.
MAA-08 | BANC DE RÉFRIGÉRATION | 4
contient deux chambres de refroidissement séparées (positive et négative) avec évaporateur et éléments d'expansion.
Objectifs pédagogiques:
Etude d'une installation frigorifique à deux évaporateurs.
Montage en série et en parallèle de 2 évaporateurs.
Utilisation des différents types d'expansions(soupape de détente ou un tube capillaire).
Influence de la pression d'évaporation.
Composé de:
Compresseur, le condenseur et le réservoir ainsi que le système électrique.
Les accouplements auto-étanches réduisent la perte d'agent réfrigérant au minimum.
Tous les composants sont disposés sur la face de banc(de manniére à visualiser et simuler le cycle de réfrigération.
Le Groupe frigorifique à une puissance frigorifique: 340W à 0/32°C.
1 Modèle d'installation frigorifique,rempli d'agent réfrigérant
Les caractéristiques techniques:
Dimension de Chambre de refroidissement: Lxlxh: 300x300x250mm.
Dimensions totales: Lxlxh 850x380x750mm
Dispositif de chauffage électrique PTC comme charge de refroidissement: env. 210W.
Tube capillaire: longueur 2m.
Régulateur de pression d'évaporation: 0...5,5bar.
Plages de mesure:
Température: 6x -50...50ºC.
Pression: 2x -1...9bar.
Fourni avec manuel d'exploitation pédagogique complet avec travaux pratiques (TP).
MAA-09 | BANC DE SIMULATION DE PANNES DES INSTALLATIONS FRIGORIFIQUES | 2
Le système permet de visualiser les deux chambres frigorifiques et valider la différence de performance entre un système positif et un système négatif.
E.N.E.F.E.P
Branche Professionnelle: ELECTRICITE - ELECTRONIQUE - ENERGETIQUE
Spécialité : INSTALLATION ET ENTRETIEN DES APPAREILS DE FROID ET CLIMATISATION
Quantités pour une (01) section
PARTIE: MACHINES, APPAREILS & ACCESSOIRES
ITEM | DÉSIGNATION & CARACTÉRISTIQUES | Qté
suite MAA-09 | Objectifs pédagogiques:
mettre en service le système et faire des relevés de températures avec différents modes de fonctionnement
comprendre quelle est l’influence des différents composants sur le système.
visualiser le cycle frigorifique en temps réel sur le PC intégré sur la machine (Panel PC).
Simuler 18 pannes minimum.
Composé de:
Compresseur semi hermétique à piston:
Fluide: R134a.
Puissance: 1800W environ.
Pression maximale de service: 28bars.
Vanne de régulation de pression de démarrage (KVL) à l’aspiration.
Vanne de régulation de charge (KVC) entre le refoulement et l’aspiration compresseur.
Pressostat HBP de sécurité et pressostat de régulation BP.
Bouteille anti coup de liquide à l’aspiration et bouteille de récupération d’huile au refoulement.
Condenseur à ventilation forcée:
Débit d’air: 1700m3/h.
Variateur pressostatique pour la vitesse du ventilateur.
Réservoir: de liquide en acier Volume 2.4L.
Filtre déshydrateur anti acide (X2):
Avec voyant de liquide en amont.
Un filtre pour fonctionnement normal.
Un filtre bouché pour simulation de panne.
Echangeur liquide vapeur (X1):
Un échangeur pour la chambre positive placé en amont du détendeur et sur le retour de l’évaporateur.
vanne de bipasse.
Electrovanne de régulation (x2):
Pour la régulation pump-down.
Placée en amont des détendeurs de chaque chambre.
Détendeur thermostatique à égalisation interne (x2):
Un pour chaque chambre.
Détendeur de simulation de pannes pour la chambre positive
Chambre froide positive avec évaporateur:
Surface d’échange: 1.5m² environ.
Evaporateur à ventilation forcée.
Bac de récupération des condensats en partie basse.
Vanne de régulation de pression d’évaporation de type KVP.
E.N.E.F.E.P
Branche Professionnelle: ELECTRICITE - ELECTRONIQUE - ENERGETIQUE
Spécialité : INSTALLATION ET ENTRETIEN DES APPAREILS DE FROID ET CLIMATISATION
Quantités pour une (01) section
PARTIE: MACHINES, APPAREILS & ACCESSOIRES
ITEM | DÉSIGNATION & CARACTÉRISTIQUES | Qté
suite MAA-09 | Régulateur de température électronique pilotant l’électrovanne le ventilateur de l’évaporateur et le dégivrage.
Chambre froide négative avec évaporateur:
Surface d’échange: Env. 1.7m².
Evaporateur à ventilation forcée.
Bac de récupération des condensats en partie basse.
Résistance de dégivrage électrique.
Système de dégivrage par gaz chaud .
Régulateur de température électronique pilotant l’électrovanne le ventilateur de l’évaporateur et le dégivrage.
Manomètres double graduation:
pression et température de saturation du fluide(-1 à 10bars et -1 à 30 bars).
Pression aspiration compresseur .
Pression refoulement compresseur.
Pression réservoir de liquide.
Pression évaporateur positif.
Pression évaporateur négatif.
Débitmètre: de fluide frigorigène avant les détendeurs de chaque Chambre: (0-50Kg/h).
Sondes de température: thermocouple T placées sur le circuit et reliées au PC:
Température aspiration compresseur.
Température refoulement compresseur.
Température sortie condenseur.
Température entrée détendeur 1
Température entrée détendeur 2
Température sortie évaporateur 1 (négatif).
Température sortie évaporateur 2 (positif).
Température chambre 1 (négatif).
Température chambre 2 (positif).
Panel PC:
Le banc comporte un panel PC en face avant qui est lié aux modules d’acquisition et qui permet les fonctionnalités suivantes:
Synoptique avec points de mesure.
Affichage des valeurs mesurées (pressions et températures).
Activation des pannes électriques.
Enregistrement des données.
Les signaux de 7 capteurs de température sont reportés en face avant sur des connecteurs thermocouples:
Entrée et Sortie du compresseur.
Sortie du condenseur.
Entrée des détendeurs - Sortie des évaporateurs.
E.N.E.F.E.P
Branche Professionnelle: ELECTRICITE - ELECTRONIQUE - ENERGETIQUE
Spécialité : INSTALLATION ET ENTRETIEN DES APPAREILS DE FROID ET CLIMATISATION
Quantités pour une (01) section
PARTIE: MACHINES, APPAREILS & ACCESSOIRES
ITEM | DÉSIGNATION & CARACTÉRISTIQUES | Qté
suite MAA-09 | Les signaux de deux capteurs de pression sont reportés en face avant du coffret sur des douilles double puits:
Aspiration compresseur (BP).
Refoulement compresseur (HP).
Le banc est fourni avec un indicateur de température portable compatible avec les signaux des capteurs utilisés:
Thermocouples type T.
Les câbles de liaison entre la machine et l’appareil portable sont fournis.
manuel d'exploitation pédagogique complet avec travaux pratiques (TP).
MAA-10 | BANC DE MANIPULATION DES FLUIDES FRIGORIGÈNES | 4
Objectifs pédagogiques:
Identification des composants d’une installation fonctionnant au R134a.
Mise en service et réglages (régulateur-détendeur) d’une installation frigorifique.
Procédure de récupération et de charge d’un fluide frigorigène.
Réglage de composants de régulation (vanne KVP, pressostat BP, pressostat HBP).
remplacement de déshydrateur,remplacement d’un bout de ligne BP
Le banc comporte:
Un module d’alimentation électrique avec un disjoncteur différentiel et une prise 2P+T pour raccorder les accessoires (pompe, station de récupération).
Un coffret de régulation thermostatique digital avec sonde dans la chambre. Le coffret pilote l’électrovanne (régulation pump down).
Deux commutateurs permettent de stopper le fonctionnement du condenseur et de l’électrovanne.
Une chambre froide simulée par une armoire.
Une zone de rangement en partie basse du châssis avec accès par deux portes.
Une fermeture à clé permet de sécuriser le stockage.
Composé de:
Compresseur hermétique de Puissance: 500W (évaporation 0°C/ condensation 32°C).
Soupape de sécurité.
Condenseur à air à ventilation forcée.
Réservoir de liquide en acier-volume Env 0.75L.
Vannes de service.
Pressostat de sécurité HBP.
Pressostat de régulation BP.
Vanne à boisseau avec raccord.
Filtre déshydrateur 1/4".
E.N.E.F.E.P
Branche Professionnelle: ELECTRICITE - ELECTRONIQUE - ENERGETIQUE
Spécialité : INSTALLATION ET ENTRETIEN DES APPAREILS DE FROID ET CLIMATISATION
Quantités pour une (01) section
PARTIE: MACHINES, APPAREILS & ACCESSOIRES
ITEM | DÉSIGNATION & CARACTÉRISTIQUES | Qté
suite MAA-10 | Voyant d’état du fluide.
Electrovanne de régulation.
Détendeur à égalisation interne.
Evaporateur à convection forcée.
Vanne de régulation de pression d’évaporation.
bouteille anti coup de liquide volume 1.5L.
Livré avec:
Bobine aimanté électrovanne
Détecteur de fuite type presto bulle
Alimentation électrique: 230 V – 50 Hz – 10 A.
Dimensions: (LxlxH mm): ENVIRON 1200 x 650 x 1800
Avec outils de récupération et de charge d’un fluide:
Thermomètre portable livré comprenant:
Un boitier d’affichage numérique.
Deux sondes filaire de type thermocouple.
Une sonde de contact de type thermocouple.
Station de récupération:
compresseur sans huile.
Phase liquide 90 kg/h.
Phase vapeur 9 kg/h.
Push-pull 354 kg/h.
Equipée de deux manomètres (BP et HP).
pressostat HP.
Compatible fluides A2L.
Détecteur de fuite de fluide frigorigène électronique:
Indicateur visuel tricolore de la fuite à 6 segments pour 18 niveaux d'alarme
Sensibilité 3g/an, 7 niveaux
Pompe à vide:
Débit: 85 à 100 L/min.
Vide final 0.02mbar.
Raccord 1/4.
Vacuomètre diam 50mm et électrovanne.
By-Pass avec manomètres secs:
By-pass 2 voies pour R22 / R134a / R404A / R407C.
Corps en aluminium de haute qualité avec voyant.
Vannes à piston et joints.
Manomètres secs "pulse-free" à tube Bourdon.
Corps en métal avec vis de réglage.
Livré avec mallette robuste et flexibles de charge.
E.N.E.F.E.P
Branche Professionnelle: ELECTRICITE - ELECTRONIQUE - ENERGETIQUE
Spécialité : INSTALLATION ET ENTRETIEN DES APPAREILS DE FROID ET CLIMATISATION
Quantités pour une (01) section
PARTIE: MACHINES, APPAREILS & ACCESSOIRES
ITEM | DÉSIGNATION & CARACTÉRISTIQUES | Qté
suite MAA-10 | Balance électronique:
Capacité: 0 à 100 kg - Résolution: 10grs - Plateau: 200x200mm
Le banc Fourni avec manuel d'exploitation pédagogique complet avec travaux pratiques (TP).
MAA-11 | BANC DIDACTIQUE D'ÉTUDE D'UN GROUPE DE PRODUCTION D'EAU GLACÉE | 2
Objectifs pédagogiques:
permettant d'étudier le fonctionnement d'un groupe de production d'eau glacée sous charge variable avec et sans régulation de pression à l'évaporateur
Composé de:
un châssis en acier avec une base et un panneau arrière en acier inoxydable.
Un compresseur hermétique.
Un condenseur refroidit par eau.
Un réservoir de liquide.
Un régulateur de pression réglable au condenseur.
Un évaporateur refroidit par eau.
Un régulateur de pression à l'évaporateur réglable avec manomètre de service amovible.
Une bouteille anti coup de liquide.
Un réservoir d'eau avec charges de refroidissement individuelles commutables de: 1kW, 1kW et 0.5kW.
Pompe de circulation d'eau avec réglage du débit.
Un indicateur de température numérique.
Un débitmètre pour la mesure du débit au condensateur et à l'évaporateur.
Manomètres au condenseur et à l'aspiration et un manomètre amovible à l'évaporateur.
Débitmètre optionnel sur le circuit du liquide frigorigène.
Panneau de commande incluant:
Protection contre les surcharges.
Sectionneur.
Protection contre les fuites à la terre.
Système d'acquisition de données informatisé optionnel.
MAA-12 | PANNEAU D’INSTALLATION ÉLECTRIQUE DANS LES INSTALLATIONS FRIGORIFIQUES | 3
Objectifs pédagogiques:
Lire, comprendre, câbler et contrôler les schémas de connexion
Structure et fonction de composants électriques issus du génie frigorifique:
Condensateur de démarrage - Condensateur de service - Relais de démarrage.
Relais temporisé – Programmateur – Disjoncteur - Limiteur de courant de démarrage.
Contacteurs – Pressostat – Thermostat - Électrovanne.
E.N.E.F.E.P
Branche Professionnelle: ELECTRICITE - ELECTRONIQUE - ENERGETIQUE
Spécialité : INSTALLATION ET ENTRETIEN DES APPAREILS DE FROID ET CLIMATISATION
Quantités pour une (01) section
PARTIE: MACHINES, APPAREILS & ACCESSOIRES
ITEM | DÉSIGNATION & CARACTÉRISTIQUES | Qté
Suite MAA-12 | Structure et contrôle d’une chaîne de sécurité.
Connexion en étoile / triangle.
Modification du sens de rotation dans le circuit de courant alternatif.
Aspects relatifs à la sécurité lors de l’utilisation de la tension du réseau.
Composé de:
Pressostats:
Haute pression: 8...32bar.
Basse pression: -0,9...7bar.
Pression différentielle: 0,3...4,5bar.
Thermostats: -5...20ºC
Programmateur:
2 Sorties connectables
Temps caractéristique de fonctionnement: 1...60min.
Disjoncteurs: Disjoncteur bimétal, Disjoncteur thermistor.
Disjoncteur avec limiteur de courant de démarrage, Relais de protection ajustable.
Contacteurs:
2x: 3 contacts à fermeture, 1 contact à ouverture.
3x: 4 contacts à fermeture.
Relais:
Relais de démarrage électromagnétique.
Relais de démarrage PTC.
Relais temporisé.
Condensateur de démarrage et de service: - 15µF, 80µF.
1 Jeu de câbles avec embouts pour le câblage de composants électriques avec des barrettes à bornes.
5 voyants lumineux rouge pour la simulation d’utilisateurs.
5 voyants lumineux verts pour la simulation d’utilisateurs.
livré avec:
Appareil d’essai - Jeu d’accessoires (câbles + embouts).
Alimenation: 400V, 50Hz, 3 phases.
(Fourni avec manuel d'exploitation pédagogique complet avec travaux pratiques (TP).
MAA-13 | RACCORDEMENT ÉLECTRIQUE DE COMPRESSEURS D'AGENT RÉFRIGÉRANT | 3
Contenu didactique/essais:
Lire, comprendre, câbler et contrôler les schémas de connexion électrique des compresseurs d’agent réfrigérant.
Structure et fonction de composants électriques d’un compresseur d’agent réfrigérant:
Condensateur de démarrage - Relais de démarrage - Protection thermique.
Coupe-circuit automatique – Pressostat - Thermostat.
E.N.E.F.E.P
Branche Professionnelle: ELECTRICITE - ELECTRONIQUE - ENERGETIQUE
Spécialité : INSTALLATION ET ENTRETIEN DES APPAREILS DE FROID ET CLIMATISATION
Quantités pour une (01) section
PARTIE: MACHINES, APPAREILS & ACCESSOIRES
ITEM | DÉSIGNATION & CARACTÉRISTIQUES | Qté
Suite MAA-13 | Structure et contrôle d’une chaîne de sécurité.
Méthodes de représentation de l’électrotechnique:
Symboles - Schémas de connexion.
Aspects relatifs à la sécurité lors de l’utilisation de la tension du réseau.
Composé de:
Compresseur d’agent réfrigérant.
Puissance absorbée: env. 200 W à 5/55°C.
Puissance frigorifique: 375W à 5/55°C.
Réservoir: 0,8L.
Plages de mesure manomètre.
Côté de refoulement: -1…24 bar - Côté d’aspiration: -1…9bar.
Plage de régulation pressostat.
Côté de refoulement: 8…32bar - Côté d’aspiration: -0,9…7bar.
Thermostat: -5…35°C.
Composants électriques pour compresseur
Condensateur de démarrage - Relais de démarrage - Protection thermique (bimétal).
Coupe-circuit automatique.
Agent réfrigérant moderne.
Volume de remplissage: environ 300g.
230V, 50Hz, 1 phase.
Fourni avec manuel d'exploitation pédagogique complet avec travaux pratiques (TP).
MAA-14 | BANC DIDACTIQUE POUR REMPLACEMENT DE COMPOSANTS FRIGORIFIQUES | 4
Objectifs pédagogiques:
Découvrir et réaliser les activités de base de maintenance sur les installations frigorifiques.
Remplacement de:
Compresseur – Pressostat - Filtre/sécheur – Electrovanne - Soupape de détente.
Déplacement d’agent réfrigérant (Pump-down).
Montage mécanique et électrique et démontage des composants.
Compléter le niveau d’agent réfrigérant et d’huile du compresseur
Vérification de l’étanchéité.
Marche d’essai du compresseur.
Ajustage de la soupape de détente et du pressostat.
Composé de:
Appareil d’essai contenant un:
Circuit frigorifique complet avec compresseur ouvert.
condenseur refroidi par air.
réservoir et évaporateur chauffé par air.
E.N.E.F.E.P
Branche Professionnelle: ELECTRICITE - ELECTRONIQUE - ENERGETIQUE
Spécialité : INSTALLATION ET ENTRETIEN DES APPAREILS DE FROID ET CLIMATISATION
Quantités pour une (01) section
PARTIE: MACHINES, APPAREILS & ACCESSOIRES
ITEM | DÉSIGNATION & CARACTÉRISTIQUES | Qté
Suite MAA-14 | Composants remplaçables: compresseur, filtre/sécheur, pressostat et électrovanne
structure complète sur banc de travail robuste.
Le Compresseur à agent réfrigérant ouvert ayant:
Une puissance frigorifique: Env. 450W à -5°C/40°C et 1450min-1
Une pression maximale du système: 18bar
Pressostat:
Basse pression: -0,2…7bar
Haute pression: 10…32bar
Agent réfrigérant: Volume de remplissage: 1kg
Alimenation: 230V, 50Hz, 1 phase
Livré avec:
Outillage pour le montage et la maintenance des installations frigorifiques.
Détecteur de fuite à piles, adapté pour l’agent réfrigérant moderne.
Multimètre numérique pour CC et CA à piles.
Appareil portable.
Pompe à vide et balance de remplissage.
Aide d’assemblage de la valve à quatre voies.
Manomètre à amortisseurs de pulsation pour pression d’aspiration et haute Pression.
Vacuomètre.
Manomètre pour pression d’aspiration et haute pression.
Raccords pour haute pression et pression d’aspiration.
La pompe a les caractéristiques suivantes:
Puissance du moteur: Env. 0,25kW.
Volume d’aspiration: Env. 65à 70 L/min.
Vide final: 0,02mbar.
Plages de mesure:
Pression d’aspiration: -1…8bar
Haute pression: 0…31bar
Vide: 0…1000 mbar
Alimentation: 230V, 50Hz, 1 phase.
Fourni avec manuel d'exploitation pédagogique complet avec travaux pratiques (TP).
MAA-15 | COMPRESSEUR D'AGENT RÉFRIGÉRANT OUVERT | 2
Modèle en coupe:
Compresseur ouvert, 2 cylindres.
Volume balayé max: environ 2m3/h.
Contenu l'huile: environ 0,35dm3
E.N.E.F.E.P
Branche Professionnelle: ELECTRICITE - ELECTRONIQUE - ENERGETIQUE
Spécialité : INSTALLATION ET ENTRETIEN DES APPAREILS DE FROID ET CLIMATISATION
Quantités pour une (01) section
PARTIE: MACHINES, APPAREILS & ACCESSOIRES
ITEM | DÉSIGNATION & CARACTÉRISTIQUES | Qté
MAA-16 | COMPRESSEUR D'AGENT RÉFRIGÉRANT SEMI-HERMÉTIQUE | 2
Modèle en coupe:
Compresseur semi-hermétique.
Nombre de cylindres: 2
Volume balayé max: 4m3/h.
Contenu l'huile: 0,65L.
MAA-17 | COMPRESSEUR DE RÉFRIGÉRANT HERMÉTIQUE | 2
en coupe
Compresseur monocylindrique:
Puissance frigorifique à 5/55ºC: 600W.
Puissance absorbée: 300W.
MAA-18 | SOUPAPE DE DÉTENTE (THERMOSTATIQUE) | 2
En coupe.
Raccords.
Entrée: 5/8, Sortie: 3/4
Longueur de tube capillaire: 1,5m.
Capteur: Ø=12mm.
Longueur capteur: de 68 à 80mm.
Fluide de refroidissement R134a.
Pression de service max.: 31 bar.
Plage de température: -45...20ºC.
Sans limitation de pression de vaporisation.
MAA-19 | SÉPARATEUR DE LIQUIDE | 2
En coupe.
Connexion intérieur: 12mm.
Volume: 0,3dm3
Volume balayé efficace: 4,0m3/h.
Surpression de service admissible max: 28bar.
Température de service admissible: -50...100ºC.
MAA-20 | SOUPAPE DE DÉTENTE (AUTOMATIQUE) | 2
En coupe.
MAA-21 | SÉPARATEUR D’HUILE | 2
En coupe.
MAA-22 | MANOMÈTRE | 2
Champ de mesure des manomètres: 0..10bar
En coupe.
E.N.E.F.E.P
Branche Professionnelle: ELECTRICITE - ELECTRONIQUE - ENERGETIQUE
Spécialité : INSTALLATION ET ENTRETIEN DES APPAREILS DE FROID ET CLIMATISATION
Quantités pour une (01) section
PARTIE: OUTILS ET INSTRUMENTS
ITEM | DÉSIGNATION & CARACTÉRISTIQUES | Qté
OI-01 | POSTE DE SOUDAGE OXY-ACETYLENIQUE | 4
- Chalumeau oxyacétylènique.
Débit: 40 à 400 l/h.
Capacité: 0,40 à 4mm.
Lance en laiton avec embout en fer, avec 7 becs.
- Clé pour bouteilles d'oxygène.
- Clé pour bouteilles d'acétylène.
- Chariot porte-bouteilles d'oxygène et acétylène.
Roues caoutchoutées Grand modèle.
- Mano détendeur pour bouteilles d'oxygène.
- Mano détendeur pour bouteilles d'acétylène.
- 12m de tuyau en caoutchouc renforcé et souple:
6/11mm bleu pour oxygène.
- 12m de tuyau en caoutchouc renforcé et souple:
6/11mm rouge pour acétylène.
- 10 colliers de serrage pour tuyau 6/11 .
- Raccord rapide mâle 6/11 - 2 Jeux de 04 .
- Raccord rapide femelle 6/11 - 2 Jeux de 04 .
- 2 raccords spéciaux anti-retour de flamme,
pour les tuyaux 6/11
- 1 Marteau à piquer.
- 5 masques de soudage.
- 5 paires de lunettes de soudage.
- 1 tablier de soudage.
- 1 allume chalumeau.
OI-02 | KIT POUR LA FABRICATION DE TUBE | 4
Coupe tube 1/8” à 1” 1/8.
Mini coupe tube 1/8” a 5/8”.
Ebavureur de tube.
Coupe tube capillaire.
Dudgeonnière (1/4”, 3/8”, 1/2",5/8”).
Cintreuses (1/4”, 3/8”, 1/2").
OI-03 | KIT D’OUTILLAGE MANUEL | 4
Miroir d’inspection.
Clés de service frigorifique à cliquet:
1/4 - 3/8 - 3/16 - 5/16 - 9/16 - 1/2
Redresseur d’ailettes.
OI-04 | OUTIL ÉBAVUREUR | 4
Format stylo
Poignée en plastique et alésoir en acier.
Capuchon amovible pour faciliter le rangement des lames de rechange.
E.N.E.F.E.P
Branche Professionnelle: ELECTRICITE - ELECTRONIQUE - ENERGETIQUE
Spécialité : INSTALLATION ET ENTRETIEN DES APPAREILS DE FROID ET CLIMATISATION
Quantités pour une (01) section
PARTIE: OUTILS ET INSTRUMENTS
ITEM | DÉSIGNATION & CARACTÉRISTIQUES | Qté
Suite OI-04 | Lame à orientation libre.
avec 10 lames de rechange.
OI-05 | KIT DE TEST AZOTE | 2
Destiné aux tests des installations climatisation et réfrigération.
Pression de test 50 bar.
Le coffret comprend:
Régulateur d'azote connexion 50 bar 1/4" SAE.
Kit Test d'installations composé d'un tuyau flexible avec vanne et manomètre 1/4", ø 80, classe 1.0
Tube flexible 1/4" 2,5 mètres.
Adaptateur 5/16" 1/4" pour connexion aux installations R410A
OI-06 | PINCE À OBTURER | 4
Spécialement pour l’industrie de la réfrigération.
Pince et bloque le tube en cuivre.
Dimensions: gorge 7", prof 1", épaisseur de mâchoire 1/4".
OI-07 | CLÉ DYNAMOMÉTRIQUE | 4
En Coffret.
Clé réglable de 10 à 75 mm.
avec 6 têtes à fourches plates.
17 - 22 - 24 - 26 - 27 - 29 mm.
OI-08 | CLÉ À CLIQUET POUR RÉFRIGÉRATION ET CLIMATISATION | 4
Pour tube diamètre 1/4" - 3/8" - 3/16" - 5/16".
Cliquet chromé.
pour compresseurs .
Cliquets réversibles.
OI-09 | CÂBLE ÉLECTRIQUE SOUPLE | 4
50 m
Ø fil 2.5mm, 3 Fils conducteurs de couleurs: jaune/ vert + bleu + marron
OI-10 | ÉLÉVATEUR DE CHARGE | 2
Capacité de charge: 220Kg
Hauteur de levage: 3 m.
OI-11 | POINÇONS ÉVASEURS | 4
pour 1/4" - 5/16" - 3/8" - 1/2" - 5/8".
OI-12 | CINTREUSE | 4
Capacité de cintrage jusqu'à 180º.
Avec angles de cintrage gravées.
tête triple avec poignée.
Pour 4 diamètres de tubes: 3/16” - 1/4” - 5/16” - 3/8”.
OI-13 | DUDGEONNIERE EXCENTRIQUE | 4
Pour tube Ø 1/4" - 5/16" - 3/8" - 1/2" - 5/8" - 3/4".
Livrée dans une valise en plastique.
E.N.E.F.E.P
Branche Professionnelle: ELECTRICITE - ELECTRONIQUE - ENERGETIQUE
Spécialité : INSTALLATION ET ENTRETIEN DES APPAREILS DE FROID ET CLIMATISATION
Quantités pour une (01) section
PARTIE: OUTILS ET INSTRUMENTS
ITEM | DÉSIGNATION & CARACTÉRISTIQUES | Qté
OI-14 | CLÉ A MOLETTE | 6
En acier au chrome vanadium.
Capacité: 35mm.
Longueur: 300mm.
OI-15 | MARTEAU RIVOIR | 6
Tête forgée en acier au carbone.
Hauteur tête: 32mm.
Poids: 500g
OI-16 | MASSETTE EN CUIVRE | 6
Manche en bois.
Poids: 500g.
OI-17 | SCIE À BOIS | 2
Longueur de lame: 530mm.
Avec jeu de 5 lames
OI-18 | SCIE À MÉTAUX | 2
Longueur de lame: 600mm.
Avec jeu de 10 lames
OI-19 | PERCEUSE ÉLECTRIQUE A PERCUSSION | 4
220V - 50Hz - 1000W.
Capacité: 1 à 13mm.
3000 tr/min.
Avec poignée et guide de profondeur.
OI-20 | VISSEUSE | 4
Sans fil, lampe de travail intégrée.
Tension de la batterie: 18V environ.
Capacité batterie: 1,2Ah environ.
Porte-outils: Mandrin auto serrant.
Capacité du Mandrin: 1 à 10 mm.
vitesse: 700 tr/min environ.
OI-21 | MALLETTE D’OUTILLAGE | 4
Composé de:
1 Clé à cliquet - Carrés avec cliquet réversible 1/4” et 5/16"
2 Embouts pour clé à cliquet 1/4"( Carré de vanne 3/16” , Carré de vanne 3/8”.
9 Clés Allen: 5/64" - 3/62"- 7/64" - 1 /8" - 9/64" - 5/32" - 3/16" - 7/32" - 1/4".
4 tournevis pour vis à fente: 3,5 x 75 - 4 x 100 - 5,5 x 100 - 6,5 x 150.
4 tournevis pour vis à cruciforme: 1 x 75 - 2 x 100 - 3 x 150 - 4 x 200.
1 pince multiprise gainée.
1 pince coupante.
1 pince à becs demi-ronds coudés effilés.
E.N.E.F.E.P
Branche Professionnelle: ELECTRICITE - ELECTRONIQUE - ENERGETIQUE
Spécialité : INSTALLATION ET ENTRETIEN DES APPAREILS DE FROID ET CLIMATISATION
Quantités pour une (01) section
PARTIE: OUTILS ET INSTRUMENTS
ITEM | DÉSIGNATION & CARACTÉRISTIQUES | Qté
Suite OI-21 | 1 pince à becs demi-ronds coudés court.
1 pince pour circlips droit
1 pince pour circlips à 45°
clés mixtes (fourche et œil) métriques: 3,2 - 4 - 5 - 5,5 - 6 - 7 - 8 - 9 - 10 - 11 - 12 - 13 - 14 - 15 - 16 - 17 - 18 - 19- 21 - 22 - 23 - 24 - 26.
clés mixtes (fourche et œil en pouces): 1/8 -5/32 - 3/16 - 7/32 - 1/4 - 9/32 - 5/16 - 11/32 - 3/8 - 7/16 - 1/2 - 9/16 - 5/8 - 11/16.
clés à pipe: 6 - 7 - 8 - 9 - 10 - 11 - 12 - 13 -14 - 15 - 16
Clés à cliquet réversible (pour les douilles).
douilles métriques:10 - 11 - 12 - 13 - 14 - 15 - 16 - 17 - 18 - 19 - 21 -22 - 23 - 24 - 26 - 27 - 28 - 30 - 32.
1 clé à molette de 8" et 1 clé à molette de 12" .
1 mètre à ruban 5 m.
1 niveau magnétique.
1 jeu de jauges d'épaisseur.
1 pied à coulisse 1/20.
1 lime plate et 1 lime rond.
1 maillet.
1 chasse goupille.
1 burin.
1 clé serre tube.
1 extracteur à 3 griffes.
OI-22 | MALLETTE D’OUTILLAGE ÉLECTRIQUE | 4
1 pince à dénuder.
1 pince à dégainer les câbles.
4 tournevis isolés pour vis à fente (AC 1000V): 2,5 x 75 - 3,5 x 75 - 4 x 100 - 5,5 x 150
4 tournevis isolés cruciforme: 3 x 150 - 4 x 200 - 3 x 125 - 3 x 150
1 lampe électrique de poche.
OI-23 | MALETTE POUR OUTILLAGE DE MESURE | 4
1 multimètre:
tension continue et alternative 0,1 mV à 600 V.
courant continu et alternatif 10 uA et 10 A.
résistance 0,1 ohm à 100 Mohm.
capacité5 1 pF à 40 uF.
fréquences 0,01Hz à 200 KHz.
1 pince ampèremétrique: 0,1 à 500 A.
1 phasemètre.
1 anémomètre.
1 hygromètre.
E.N.E.F.E.P
Branche Professionnelle: ELECTRICITE - ELECTRONIQUE - ENERGETIQUE
Spécialité : INSTALLATION ET ENTRETIEN DES APPAREILS DE FROID ET CLIMATISATION
Quantités pour une (01) section
PARTIE: OUTILS ET INSTRUMENTS
ITEM | DÉSIGNATION & CARACTÉRISTIQUES | Qté
Suite OI-23 | 1 thermomètre électronique avec(1 sonde d'ambiance, 1 sonde de contact, 1 sonde d'immersion, 1 sonde à piquet).
1 vérificateur d'absence de tension (VAT).
OI-24 | DÉTECTEURS DE FUITES | 4
1 détecteur de fuites électronique multifluides 3 à 5 g/an.
1 mousse à savon.
1 lampe haloïde.
OI-25 | MATÉRIEL POUR LE REMPLISSAGE | 4
1 balance de charge électronique et 1 cylindre de charge.
Bouteilles de fluide frigorigène.
1 pompe à huile manuelle.
OI-26 | MATÉRIEL POUR LE VIDE | 4
pompe à vide double étage 50 l/min et 50 microns de vide.
1 Vacuomètre diamètre 80 mm échelle 0-1000 mbar.
OI-27 | MÈCHES A BÉTON | 10
jeu de Ø(6 - 8 - 10 - 12)mm.
OI-28 | CHALUMEAU A GAZ BUTANE | 5
En coffret métallique.
composé de:
Manche Standard.
Jeu de 6 lances interchangéables Ø 12 à Ø 28.
Un allume brûleur.
Un détendeur.
Un tuyau au butane/propane de 5m équipé de raccords.
OI-29 | ETAU D'ETABLI | 4
Tournant.
Largeur des mors: 160mm.
OI-30 | FER À SOUDER | 10
Puissance: 80 watts.
Avec deux pannes de rechange.
Avec support de fer à souder.
E.N.E.F.E.P
Branche Professionnelle: ELECTRICITE - ELECTRONIQUE - ENERGETIQUE
Spécialité : INSTALLATION ET ENTRETIEN DES APPAREILS DE FROID ET CLIMATISATION
Quantités pour une (01) section
PARTIE: MATÉRIEL DIDACTIQUE
ITEM | DÉSIGNATION & CARACTÉRISTIQUES | Qté
MD-01 | MICRO-ORDINATEUR DE BUREAU | 1
Processeur: Intel i7 derniére Génération ou équivalent.
Disque dur: HDD 1To.
RAM: 8Go.
Connecteurs: 4 USB / VGA / HDMI / RJ45
Clavier + Souris optique: USB.
Carte wifi interne.
Windows (64 bits) dernière version avec licence Microsoft.
Antivirus mono poste avec licence.
Ecran: LED 21 pouces.
MD-02 | ONDULEUR PC | 1
Puissance onduleur: 800 VA.
Nombre de prises: 2 minimum
MD-03 | IMPRIMANTE | 1
Imprimante A4 multifonction laser noir/blanc.
Résolution maximale: 1200 x 1200 DPI.
USB,Wi-Fi, RJ45.
Avec cable USB.
E.N.E.F.E.P
Branche Professionnelle: ELECTRICITE - ELECTRONIQUE - ENERGETIQUE
Spécialité : INSTALLATION ET ENTRETIEN DES APPAREILS DE FROID ET CLIMATISATION
Quantités pour une (01) section
PARTIE: MOBILIER ET ÉQUIPEMENT DE BUREAU
ITEM | DÉSIGNATION & CARACTÉRISTIQUES | Qté
MEB-01 | ARMOIRE DE RANGEMENT | 4
En métal.
Type fermé à clé.
2 portes.
tablettes ajustables.
Dimension: 2000x1000x400mm environ.
MEB-02 | BUREAU DE PROFESSEUR | 1
en bois.
Rectangulaire avec trois tiroirs à clés.
Dim: environ 1400 x 800 cm.
MEB-03 | CHAISE DE PROFESSEUR | 1
réglable.
Sur roulette - avec dossier.
MEB-04 | TABLE DE MICROORDINATEUR | 1
Dim: environ 800x650x750mm.
Support unité.
Support onduleur.
Tiroir pour clavier et souris.
Câblage encastré.
MEB-05 | TABLEAU BLANC MAGNÉTIQUE | 1
fixé au mur.
120x180cm.
MEB-06 | TABLES POUR IMPRIMANTE | 1
Sur roulettes.
MEB-07 | ETABLI DE TRAVAIL | 4
En bois massif supportant de fortes sollicitations mécaniques, résistant à l'eau, l'huile et aux graisses.
Epaisseur du plan de travail: 40 à 50mm
Dimensions: 1500 x 750 x 900 mm environ (L x l x h)
Pietement en cornière de 50 x 50 mm; Epaisseur: 5 à 6mm
Renforcé par deux barres transversales reliées par une barre de connection à la base (le tout en H)
Avec 03 tiroirs métallique, sur le coté et fermant à clé
MEB-08 | TABOURET | 12
en bois avec ossature métallique.
E.N.E.F.E.P
Branche Professionnelle: ELECTRICITE - ELECTRONIQUE - ENERGETIQUE
Spécialité : INSTALLATION ET ENTRETIEN DES APPAREILS DE FROID ET CLIMATISATION
Quantités pour une (01) section
PARTIE: MATIÈRE D’ŒUVRE
ITEM | DÉSIGNATION & CARACTÉRISTIQUES | Qté
MO-01 | BOUTEILLES DE CHARGEMENT DU FLUIDE FRIGORIGÈNES
En bouteille de 700g à 1kg.
| r410a | 12
| r134a | 12
| r32 | 12
MO-02 | FIL À SOUDER | 10
Étain avec plomb.
Diamètre du fil: 1 mm.
Rouleau de 30m.
MO-03 | TRESSE À DESSOUDER | 10
Diamètre du fil: 2 mm.
Rouleau de 30m.
MO-04 | FLEXIBLES
jeu de trois pour CFC - HCFC - HFC.
Rouge (Haute pression).
Bleu (Basse pression).
Jaune (Charge ou vide).
Ø 1/4”
| Longueur: 90 cm. | 5
| Longueur: 150 cm. | 5
| Longueur 200 cm. | 5
MO-05 | BRASURE A ARGENT | 100
En baguette enrobée.
MO-06 | BRASURE TENDRE | 100
En baguette (fausse brasure).
MO-07 | DÉCAPANT | 1
1 boite de 1kg.
MO-08 | BOUTEILLE DE RÉCUPÉRATION | 2
12kg.
MO-09 | BOUTEILLE DE RÉCUPÉRATION | 2
de capacité pour 12 kg avec 2 robinets.
MO-10 | BOUTEILLE DE RÉCUPÉRATION | 1
25 kg avec deux robinets.
MO-11 | HUILE UNIVERSELLE | 10
en spray pour la lubrification des dudgeons.
durant la création des dudgeons et avant le serrage avec clé dynamométrique.
Spray de 200 ml.
MO-12 | BI-TUBE DE CUIVRE | 6
1/4" x 3/8" isolé.
M1 pour raccordement de clim.
3m de longueur.
E.N.E.F.E.P
Branche Professionnelle: ELECTRICITE - ELECTRONIQUE - ENERGETIQUE
Spécialité : INSTALLATION ET ENTRETIEN DES APPAREILS DE FROID ET CLIMATISATION
Quantités pour une (01) section
PARTIE: MATIÈRE D’ŒUVRE
ITEM | DÉSIGNATION & CARACTÉRISTIQUES | Qté
MO-13 | TUBES EN CUIVRE FRIGORIFIQUE | 1
Rouleau de 20m.
Jeu de ( 3/16" - 1/4" - 5/16" - 3/8" - 1/2" - 5/8" - 3/4" - 1")
MO-14 | RACCORDS DE TUYAUX | 10
En Cuivre.
Un kit contenant:
Jeu de 10 types de raccords adapté aux différents diametres en tube cuivre frigorifique