## BTP0728
RÉPUBLIQUE ALGÉRIENNE DÉMOCRATIQUE ET POPULAIRE
MINISTÈRE DE LA FORMATION ET DE L'ENSEIGNEMENT PROFESSIONNELS
Établissement National des Équipements techniques et pédagogiques de la Formation et de
l'Enseignement Professionnels
E.N.E.F.E.P
Branche Professionnelle: BATIMENT - TRAVAUX PUBLICS
Spécialité : MAQUETTISTE EN BÂTIMENT ET TRAVAUX PUBLICS
Quantités pour une (01) section
PARTIE: MACHINES, APPAREILS & ACCESSOIRES
ITEM | DÉSIGNATION & CARACTÉRISTIQUES | Qté
MAA-01 | MACHINE À DÉCOUPE CNC LASER | 1
Pour bois et forex et papier maquette, isorel.
Zone de travail 2100X1200 (4 zones différentes).
Vitesse de gravure: 0 à 1200 mm / s.
Vitesse de coupe: 0 à 600 mm /s.
Précision de balayage maximale: 0,0254 mm.
Précision de positionnement: 0,01 mm.
Système de conduite: Moteurs pas à pas.
Système d’exploitation: dernière version.
Avec Écran de commande LCD et interface USB.
Logiciel RDworks Dernière version.
Livrée avec drivers RIP (Routing Information Protocol).
MAA-02 | PLOTTER CUTTER | 1
Machine de découpe pour vinyle, autocollants et papier à repérage prédécoupe et tète laser.
laise: 1200mm.
Sign master + clé d’activation 3 postes.
MAA-03 | THERMO FORMEUSE SEMI-AUTOMATIQUE | 1
Création d’objets par moulage.
Capacité de thermoformage: 650x650 mm ,hauteur 320 mm(environ)
Épaisseur maximale: 8mm.
15 zones de chauffe avec réglage de température indépendant.
Puissance de chauffe 9000w environ
Automate programmable pour stocker jusqu'à 40 cycles de travail
Élément de chauffe en céramique.
Voyants de mise sous tension.
Minuterie et alarme: avec réglage en minutes et secondes.
Soufflage pour démoulage intégré.
Refroidissement intégré.
Interrupteur d’alimentation général verrouillable.
livré avec un compresseur de 8 bars.
MAA-04 | MACHINE DECOUPEUSE À FIL CHAUD | 1
Machine a Sculpter, Découper et Plier sur une feuille thermoplastique jusqu'à 6 mm d'épaisseur.
180 mm Longueur de travail (coupe)
300 mm Longueur de travail (flexion).
480 mm de profondeur d’étranglement.
Table de travail étalonnée en unités métriques
E.N.E.F.E.P
Branche Professionnelle: BATIMENT - TRAVAUX PUBLICS
Spécialité : MAQUETTISTE EN BÂTIMENT ET TRAVAUX PUBLICS
Quantités pour une (01) section
PARTIE: MACHINES, APPAREILS & ACCESSOIRES
ITEM | DÉSIGNATION & CARACTÉRISTIQUES | Qté
Suite MAA-04 | angles de coupe: 90°, 60° et 45°.
MAA-05 | MACHINE À POLIR À LA FLAMME | 1
pour plexiglas et pmma.
Flamme produire par électrolyse de l’eau distillée.
Température maximale de la flamme 3300 c.
Production de gaz: 75 l/h environ.
Avec:
Flambeau et jeu de buses.
Tuyau souple: 2m.
Pare-flammes.
MAA-06 | SCIE SAUTEUSE | 2
L’épaisseur de coupe jusqu'à 70 mm.
puissance du moteur: 600 W environ.
MAA-07 | SCIE RADIALE | 2
Electroportative.
Tète de scie inclinable.
Avec table pivotante.
largeur de coupe 120mm.
Puissance: 1600 W environ.
Avec sac à poussière.
MAA-08 | RABOT ÉLECTROPORTATIF | 2
Puissance: 710W environ.
Voltage 220-240v~ 50/60Hz.
Capacité de découpage:
largeur 80mm environ.
profondeur jusqu'à 2mm.
Épaisseur de feuillure réglable jusqu'à 16 mm.
Longueur de cable: 2m.
MAA-09 | PONCEUSE VIBRANTE | 2
Avec fixation du papier abrasif.
Plateau de ponçage: 20x 8.5 cm environ.
Puissance: 350 W environ.
Vitesse d’oscillation en marche à vide: 8400 /min.
MAA-10 | PONCEUSE D’ANGLE | 2
Fréquences d’oscillation Réglable de 5000 à 15000/min.
Puissance 100w environ.
Patin de ponçage:
à surface auto-agrippante.
tête a 3 Coins.
Dimension: 65x65x65mm environ.
E.N.E.F.E.P
Branche Professionnelle: BATIMENT - TRAVAUX PUBLICS
Spécialité : MAQUETTISTE EN BÂTIMENT ET TRAVAUX PUBLICS
Quantités pour une (01) section
PARTIE: MACHINES, APPAREILS & ACCESSOIRES
ITEM | DÉSIGNATION & CARACTÉRISTIQUES | Qté
MAA-11 | PONCEUSE STYLO | 5
Vibration: 8000 tr /min V.
Puissance 10 W environ.
Avec transformateur: 12-18v , 1 A.
MAA-12 | PERCEUSE PORTATIVE | 2
Perceuse à percussion.
Avec un variateur de vitesse: 0 – 3.000 tr/min.
Moteur de 1500W.
Mandrin auto serrant de 13mm avec tête métallique.
Alimentation: 220V.
MAA-13 | ASPIRATEUR D’ATELIER | 1
Capacité du sac: 110L environ.
Débit: 500L/h environ.
Puissance du moteur: 1200W environ.
Gaine souple d'aspiration d'environ 3m.
MAA-14 | PISTOLET POUR PEINTURE | 3
Capacité du godet: 1L.
buse de 1.5 mm environ.
Avec réglage du débit d’air et la quantité de peinture pulvérisée.
Livré avec:
- Tuyau spiralé de 3 m environ et Raccords.
- Mini-compresseur d'air:
Pression: jusqu'à 4 bar.
Alimentation: 220V.
MAA-15 | AÉROGRAPHE | 6
Réservoir dessous.
Capacité: 25 cm3 environ.
livré avec:
Jeu de buses / aiguilles: 0.2 mm ; 0.3 mm et 0.80mm.
2 godets en verre.
tuyau: 2 m environ.
support pour aérographe.
MAA-16 | APPAREIL DE GRAVURE | 5
Pour entailler, graver et dépolir.
Vitesse: 20000 tr/min environ.
Transformateur 12 v.
Livré avec:
Meule Diamentée spherique sur tige: 1mm de diametre.
Meule Diamentée spherique sur tige: 1,8mm de diametre.
Meule conique sur tige en carbure de silicium.
Meule ovale sur tige en carbure de silicium.
E.N.E.F.E.P
Branche Professionnelle: BATIMENT - TRAVAUX PUBLICS
Spécialité : MAQUETTISTE EN BÂTIMENT ET TRAVAUX PUBLICS
Quantités pour une (01) section
PARTIE: MACHINES, APPAREILS & ACCESSOIRES
ITEM | DÉSIGNATION & CARACTÉRISTIQUES | Qté
MAA-17 | OUTIL DE CISELAGE | 5
Pour les opérations de ciselage et de gravure.
Tension: 220-240V.
Puissance: 50 W.
Cycles: 11000 tr/min.
Longueur cordon d'alimentation: 2,30 m.
MAA-18 | PISTOLET À COLLE | 10
Pistolet pour résine.
bec en cuivre de 7 mm environ.
Alimentation 220V.
Livré avec 10 bâtons de colle.
E.N.E.F.E.P
Branche Professionnelle: BATIMENT - TRAVAUX PUBLICS
Spécialité : MAQUETTISTE EN BÂTIMENT ET TRAVAUX PUBLICS
Quantités pour une (01) section
PARTIE: OUTILS ET INSTRUMENTS
ITEM | DÉSIGNATION & CARACTÉRISTIQUES | Qté
OI-01 | TAPIS DE DÉCOUPE | 20
En PVC auto cicatrisant.
600x400x3 mm environ.
OI-02 | RUBAN D’ACIER
| Modèle de poche de 5 m de longueur. | 5
| Modèle à manivelle de 30 m de longueur. | 5
OI-03 | RÉGLET EN ALUMINIUM | 20
20cm.
Avec graduation en mm et cm.
OI-04 | LIMANDE | 10
Règle en acier avec toile antidérapante en dessous.
longueur: 80cm.
Largeur: 4cm.
Poids: 1Kg.
OI-05 | ÉQUERRE DROITE | 20
En acier.
Longueur: 15cm.
OI-06 | ÉQUERRE À ONGLET | 5
En bois dur.
Pour angle à 45°.
L = 500 mm; l = 270 mm.
OI-07 | COMPAS À POINTES SÈCHES | 5
En acier.
Avec une molette pour réglage.
Longueur totale: 20 cm.
Dimensions du tracé: Jusqu'à 15 cm.
OI-08 | MINI SERRE-JOINT
Dormant à profil rectangulaire et en T.
En plastique.
| Dimension: 150mm. | 50
| Dimension: 75mm. | 50
OI-09 | MARTEAU À PLAQUER | 10
Tête en acier et Manche en bois.
Poids du marteau 500 g.
Taille de la frappe 25 x 25 mm.
OI-10 | ROULEAU ENCOLLEUR | 20
Pour l’application d’une pellicule de colle fine et homogène sur un support.
équipé d’un rouleau d’une largeur de 120 mm environ.
OI-11 | ETAU | 10
Mini étau articulé.
Largeur des mors 75 mm environ.
E.N.E.F.E.P
Branche Professionnelle: BATIMENT - TRAVAUX PUBLICS
Spécialité : MAQUETTISTE EN BÂTIMENT ET TRAVAUX PUBLICS
Quantités pour une (01) section
PARTIE: OUTILS ET INSTRUMENTS
ITEM | DÉSIGNATION & CARACTÉRISTIQUES | Qté
OI-12 | JEU DE LIMES DE PRÉCISION | 10
Longueur: 160 mm.
jeu de 6 limes:
1 queue de rat / 1 plate à section rectangulaire / 1 plate à section rectangulaire et bout pointu / 1 à section triangulaire et bout pointu / 1 à section carrée et bout pointu /1 à section curve et bout pointu.
OI-13 | MARTEAU DE MENUISIER | 10
Tête Plate en acier.
Manche en bois.
poids: 320g.
OI-14 | TENAILLES | 10
Type maçonnerie.
OI-15 | CISEAUX | 10
De taille moyenne.
OI-16 | CISEAUX OBLIQUES | 20
Ciseaux à Bois.
Obliques.
Jeu de 2 Ciseaux. Obliques: à Gauche et à Droite.
Largeur de lame: 10 mm.
Angle d'inclinaison 45°.
Longueur totale 270 mm.
OI-17 | CUTTER | 20
A lames interchangeables.
Guide-lame en acier inoxydable.
Poignée plastique.
Dimension de la lame: 18 x 100 mm.
Avec 10 lames de Rechanges.
OI-18 | TOURNEVIS AUTOMATIQUE | 20
à embouts de vissage interchangeables.
fonctionnant par pressions verticales sur le manche.
Taille de tête de vis: 85mm environ.
Avec embouts de vis: Douille carrée /Types Y /5Point /S-Type /8-Point /Cannelures clé /triangle /Type H.
OI-19 | COUPE VERRE | 10
Avec manche en bois verni.
avec pointe en diamant.
L 175mm.
épaisseur de coupe 5 mm.
OI-20 | GAMME DE BROSSES | 10
Jeu de 3 brosses.
manche en bois naturel.
Jeu de 3 tailles de pinceaux en poils doux.
E.N.E.F.E.P
Branche Professionnelle: BATIMENT - TRAVAUX PUBLICS
Spécialité : MAQUETTISTE EN BÂTIMENT ET TRAVAUX PUBLICS
Quantités pour une (01) section
PARTIE: OUTILS ET INSTRUMENTS
ITEM | DÉSIGNATION & CARACTÉRISTIQUES | Qté
OI-21 | PINCEAUX POUR PEINTURE | 20
Pour peinture artistique.
jeu de 3 pinceaux: Fin, moyen et large.
OI-22 | SABLOIRS DE SCULPTURE | 10
Motifs décoratifs.
section 6 x 6 mm.
longueur 100 mm.
Jeu de 04 motifs:
triangle.
astérisque.
cercle.
losange.
OI-23 | OUTILS DE SCULPTURE | 10
En étui, contenant:
Ciseau de sculpteur lame droite, longueur 25 mm.
Ciseau de sculpteur lame courte et coudée, longueur 8 mm.
Ciseau de sculpteur lame biseautée, 10 et 20 mm de large.
Ciseau de sculpteur lame très plate (lame 3), 6, 10 16 + 50 mm de large.
Ciseau de sculpteur lame extra plate, (lame 4), 25 mm de large.
Ciseau de sculpteur lame creuse extra plate (lame 5) 11, 16 + 50 mm de large.
Gouge de sculpteur plate, 10 + 20 mm de large.
Gouge de sculpteur lame très profonde, 6, 12, 16+25 mm de large
Pied de biche lame 75°, 10 mm de large.
E.N.E.F.E.P
Branche Professionnelle: BATIMENT - TRAVAUX PUBLICS
Spécialité : MAQUETTISTE EN BÂTIMENT ET TRAVAUX PUBLICS
Quantités pour une (01) section
PARTIE: MATERIELS DIDACTIQUES
ITEM | DÉSIGNATION & CARACTÉRISTIQUES | Qté
MD-01 | VIDÉO PROJECTEUR | 1
Technologie 3LCD.
Résolution: 1024 x 768 pixels.
Luminosité: 4000 Lumens minimum.
Entrées: HDMI + VGA.
Haut-parleur 2 Watts intégré.
livré avec écran de Projection motorisé:
Taille: 240x240cm environ.
Couleur: blanc mat.
Avec cable VGA et HDMI: 3m minimum.
MD-02 | MICRO-ORDINATEUR | 13
Disque dur ssd/m2 (500 Go).
Processeur intel I7 dérnière génération.
RAM: 32 GO minimum.
Carte graphiques 8 Go de mémoire dédiée minimum.
LAN Ethernet: 10/100/1000
WIFI 802,11b/g/n.
4 ports USB3,0 ou plus.
Clavier AZERTY et Souris optique avec tapis.
Écran 21 pouces Full HD.
Logiciels:
Système: Windows 11 64 bits (licence) (version récente).
Suite bureautique: (licence) (version récente).
Protection antivirus: ( licence) (version récente).
MD-03 | ONDULEUR | 13
Puissance: 800VA.
04 prises.
MD-04 | TRACEUR DE PLANS | 1
Traceur de Plans A0.
4 couleurs.
impression multi-formats.
Disque dur 500Go.
Port RJ45; Ports USB.
wifi.
Résolution: 2400 x 1200 dpi.
Format d’impression 36 pouces / A0.
Mémoire standard: 32Go.
Technologie jet d’encre thermique.
Vitesse d’impression 25 sec/A1.
4 réservoirs grande capacité avec encres(4 couleurs).
Avec 2 Rouleau Papier blanc A0; 80 grammes; Longueur 50 m.
Avec 1 Rouleau Papier calque A0; Longueur 50 m.
E.N.E.F.E.P
Branche Professionnelle: BÂTIMENT ET TRAVAUX PUBLICS
Spécialité : MAQUETTISTE EN BÂTIMENT ET TRAVAUX PUBLICS
Quantités pour une (01) section
PARTIE: MACHINES, APPAREILS & ACCESSOIRES
ITEM | DÉSIGNATION & CARACTÉRISTIQUES | Qté
MD-05 | APPAREIL PHOTO | 1
Capteur CMOS.
18 mégapixels minimum.
objectif ZEISS.
Focale: f 4,3 - 129 mm.
flash intégré.
Vidéo: Full HD.
Avec Boîtier
Batterie, Chargeur, Câble USB, Carte mémoire 32Go minimum.
MD-06 | IMPRIMANTE | 1
Format: A3.
Couleur A jet d’encre.
Avec Cable USB et Cartouches de rechange.
MD-07 | IMPRIMANTE 3D | 1
Imprimante 3D Résine.
Technologie: Photo polymérisation UV LCD.
Volume d'impression: 190 x 120 x 280 mm environ
Écran Tactile
Épaisseur de couche 25, 50, 100 μm.
logiciel d’exploitation.
Livrée avec:
3 bouteille de résine de 1L.
Support de bouteille.
Kit de nettoyage.
Set de films FEP.
Capteur de résine.
Kit de démarrage.
MD-08 | LOGICIELS
| Autocad dernière version avec licence d’activation / version mono poste. | 13
| 3DSmax dernière version avec licence d’activation / version mono poste. | 13
| Photoshop dernière version avec licence d’activation / version mono poste. | 13
E.N.E.F.E.P
Branche Professionnelle: BATIMENT - TRAVAUX PUBLICS
Spécialité : MAQUETTISTE EN BÂTIMENT ET TRAVAUX PUBLICS
Quantités pour une (01) section
PARTIE: MATIERE D’ŒUVRE
ITEM | DÉSIGNATION & CARACTÉRISTIQUES | Qté
MO-01 | BOIS ET DÉRIVÉS
| contre-plaqué: 1220x2440x3mm. | 10
| forex: 300x500x2mm. | 10
| Balsa: 1000x100x1mm. | 10
MO-02 | LIÈGE
En rouleaux.
Épaisseurs:
| 1mm | 10
| 2mm | 10
| 3mm | 10
| 4mm | 10
MO-03 | PAPIER MAQUETTE
Format (500x650)mm.
Epaisseurs:
| 1 mm | 50
| 2 mm | 50
| 3 mm | 50
| 5 mm | 50
| 10mm | 50
MO-04 | PLEXIGLAS
| Plaque en Plexiglas GS blanc opaque - 3 x 500 x 1000mm. | 10
| Plaque en Plexiglas GS blanc opaque - 3 x 230 x 320mm. | 20
| plaque en Plexiglas GS blanc opaque - 3 x 150 x 230mm. | 20
| feuille en PVC rigide blanc opaque - 0,3 x 500 x 1000mm. | 10
| feuille en PVC rigide blanc opaque - 0,3 x 230 x 320mm. | 20
| feuilles en PVC rigide blanc opaque - 0,3 x 150 x 250mm. | 20
MO-05 | PMMA
feuilles transparentes de 122 X 244mm
épaisseur:
| 2mm | 20
| 3mm | 20
| 5mm | 20
| 10mm | 20
| 15mm | 20
MO-06 | VERRES | 10
Dimensions: 100 x 150 mm.
Jeu de 2 épaisseurs (3 et 5mm).
MO-07 | POLYSTYRÈNE EXPANSÉ
| Feuilles de 2000x1000x20mm. | 10
| Feuilles de 2000x1000x40mm. | 10
| Feuilles de 2000x1000x60mm. | 10
| Feuilles de 2000x1000x80mm. | 10
E.N.E.F.E.P
Branche Professionnelle: BATIMENT - TRAVAUX PUBLICS
Spécialité : MAQUETTISTE EN BÂTIMENT ET TRAVAUX PUBLICS
Quantités pour une (01) section
n
ITEM | DÉSIGNATION & CARACTÉRISTIQUES | Qté
MO-08 | ÉLÉMENTS DE DÉCORATION ET D’ANIMATION
| Arbres. | 50
| Personnages. | 50
| Véhicules. | 50
MO-09 | COLLES
| Colle à bois: en boite de 5 kg. | 2
| Colle de contact: en boite de 5 kg. | 2
MO-10 | GAZON | 5
En rouleau de 5m.
MO-11 | SILICONE | 1
Pour moulage.
Liquide.
en bidon de 5 kg.
MO-12 | VERNIS PEINTURE
| Transparent en boite de 05 kg. | 10
| Cellulosique en boite de 05 kg. | 10
MO-13 | PAPIERS ABRASIFS
| Feuille de papier à poncer au carbure grain 100 - 230 x 280mm. | 50
| Feuille de papier à poncer au carbure grain 400 - 230 x 280mm. | 50
| Feuille de papier à poncer au carbure grain 1200 - 230 x 280mm. | 50
E.N.E.F.E.P
Branche Professionnelle: BATIMENT - TRAVAUX PUBLICS
Spécialité : MAQUETTISTE EN BÂTIMENT ET TRAVAUX PUBLICS
Quantités pour une (01) section
PARTIE: MOBILIER ET EQUIPEMENTS DE BUREAUX
ITEM | DÉSIGNATION & CARACTÉRISTIQUES | Qté
MEB-01 | BUREAU – ENSEIGNANT | 2
En bois.
Dimension: 1500x1000mm environ.
Avec Tiroir.
MEB-02 | CHAISE | 2
Chaise de bureau.
MEB-03 | ARMOIRE DE RANGEMENT | 2
Type fermé à clé.
2 portes.
tablettes ajustables.
Dimension: 2000x1000x400mm environ.
MEB-04 | TABOURET | 20
Pour Etabli.
réglable en hauteur.
MEB-05 | TABLE PC | 13
Pour salle informatique.
L.600 x l. 700 mm x H.760 mm.
MEB-06 | CHAISE | 13
Pour salle informatique.
MEB-07 | TABLEAU | 2
Tableau blanc magnétique avec fixation murale.
Dimensions: 120 x 180cm.
MEB-08 | ÉTABLI | 10
En bois massif.
Doté d’une étagère de rangement au dessous.
Dimensions approximatives: 1200mm x 600mm x 900mm.
MEB-09 | RAYONNAGE POUR RANGEMENT | 3
Dim: H2000 x L1000 x P400 mm modulable.