## BTP 0715
RÉPUBLIQUE ALGÉRIENNE DÉMOCRATIQUE ET POPULAIRE
MINISTÈRE DE LA FORMATION ET DE L'ENSEIGNEMENT PROFESSIONNELS
Établissement National des Équipements techniques et pédagogiques de la Formation et de
l'Enseignement Professionnels
E.N.E.F.E.P
Branche Professionnelle: BÂTIMENT ET TRAVAUX PUBLICS
Spécialité : TOPOGRAPHIE
Quantités pour une (01) section
PARTIE: MACHINES, APPAREILS & ACCESSOIRES
ITEM | DÉSIGNATION & CARACTÉRISTIQUES | Qté
MAA-01 | SCANNER LASER | 1
Pour les relevés topographiques 3D en intérieur ou en extérieur.
Précision: ± 1 mm.
Portée: 200 m.
Indice de protection: sup à IP 67.
Superposition de photos HD: supérieure à 500 méga pixels en couleurs.
Avec logiciel de traitement de points.
Avec:
Boitier.
Trépied.
MAA-02 | STATION TOTALE GPS | 2
centimétrique à temps réel bi-fréquence.
Temps d’initialisation 1s.
Cinématique en temps réel (Conforme à la norme ISO17123-8).
Ligne de base individuelle.
Hz 10 mm + 0,5 ppm/V 20 mm + 0,5 ppm
Post-traitement Statique (phase) avec de longues observations
Statique et rapide statique (phase).
Hz 3 mm + 0,5 ppm/V 6 mm + 0,5 ppm.
Avec Trépied.
MAA-03 | STATION TOTALE | 5
Pour les relevés topographiques 3D en intérieur ou en extérieur
Ecran LCD.
Grossissement de la lunette: x 30
Visée minimale: 1 m.
Précision sur les angles: 2".
Distance mesurable:
Sans réfléchissement: 350m.
Avec 1 prisme: 4000m.
Avec 3 prismes: 5000m.
Précision sur les distances: 2 mm + 2 ppmxD.
Capacité de mémoire: 30 000 valeurs.
Port de transmission: RS232C, USB, carte SD.
Batterie: NiH rechargeable.
Temps de recharge: 3,5 h.
Temps d’utilisation: de 15 à 45h.
Avec coffret plastique renforcé pour le transport.
Avec trépied alum Hauteur maxi: 1.78m.
Blocage par vis papillon.
E.N.E.F.E.P
Branche Professionnelle: BÂTIMENT ET TRAVAUX PUBLICS
Spécialité : TOPOGRAPHIE
Quantités pour une (01) section
PARTIE: MACHINES, APPAREILS & ACCESSOIRES
ITEM | DÉSIGNATION & CARACTÉRISTIQUES | Qté
Suite MMA-03 | Avec réflecteurs standards:
Prismes polyvalents à plaque de mire intégrée pour applications standard.
Prisme rond de précision avec couche anti réfléchissante.
En monture métallique, avec plaque de mire amovible.
Précision de centrage 1,0 mm, portée 3500m.
Avec canne pour réflecteur.
MAA-04 | THÉODOLITE ÉLECTRONIQUE | 5
Grossissement: 30x.
Ouverture de l’objectif: 45 mm.
Visée minimale: 1,4 m.
Précision: 0,6 mgon (2“).
Valeur de mesure la plus petite: 0,2 mgon (1“).
Compensateur: Compensateur à deux axes.
Unité de mesure: 400 gon / 360°.
Classe de laser: 3R.
Diamètre du faisceau laser: 5 mm / 100 m.
Distance maximale de visibilité: 180 m.
Tolérance de l’axe optique: 5“
Plomb laser.
Nivelle d’alidade: 30“ / 2 mm.
Nivelle sphérique: 8’ / 2 mm.
Livré avec:
Trépied en aluminium
avec bretelle et vis de blocage latéral.
Longueur 105 cm, extensible à 167 cm.
Réflecteurs standard
Prismes polyvalents à plaque de mire intégrée pour applications standard.
Prisme rond de précision avec couche anti-réfléchissante.
En monture métallique, avec plaque de mire amovible.
Précision de centrage 1,0 mm.
portée 3500 m.
2 Cannes pour réflecteur
Avec verrouillage rapide facilitant le réglage en hauteur.
Graduation cm.
longueur min.1,24 m, extensible à 2,15m.
MAA-05 | NIVEAU AUTOMATIQUE DE CHANTIER | 5
Grossissement supérieure à 32.
Précision inferieure à 2 mm.
Avec trépied en aluminium, jambes coulissantes.
Mire télescopique.
Télémètre Laser Numérique manuel.
Mesure Laser avec Niveau Électronique ; Rétro éclairage LCD.
E.N.E.F.E.P
Branche Professionnelle: BÂTIMENT ET TRAVAUX PUBLICS
Spécialité : TOPOGRAPHIE
Quantités pour une (01) section
PARTIE: MACHINES, APPAREILS & ACCESSOIRES
ITEM | DÉSIGNATION & CARACTÉRISTIQUES | Qté
MAA-06 | TÉLÉMÈTRE | 5
Laser Numérique manuel.
Mesure Laser avec Niveau Électronique ; Rétro éclairage LCD.
Carnet électronique de terrain.
Mémoire de 640K, 3 logiciels polyvalents, une calculatrice intégrée.
capacité de stockage des données: 4000 à 9000 pts.
plage d'utilisation: -20° à 50°c.
Alimentation par piles.
Carte mémoire et câbles de transfert.
E.N.E.F.E.P
Branche Professionnelle: BÂTIMENT ET TRAVAUX PUBLICS
Spécialité : TOPOGRAPHIE
Quantités pour une (01) section
PARTIE: OUTILS & INSTRUMENTS
ITEM | DÉSIGNATION & CARACTÉRISTIQUES | Qté
OI-01 | MÈTRE RUBAN | 25
En Acier.
Mètre ruban 05 m.
Autobloquant.
Aimanté.
Double graduation: Recto horizontal et verso vertical.
OI-02 | RUBAN LONG | 25
En acier.
Longueur 50m.
Poignée en matière synthétique.
OI-03 | ÉQUERRE OPTIQUE | 8
En fente.
Double prisme.
Y compris une canne a plomb en acier, télescopique.
OI-04 | JALONS | 48
Tube acier Ø 22mm.
2x1 à visser ou emboiter.
OI-05 | DISTANCEMÈTRE (TÉLÉMÈTRE LASER) | 4
Conception compact.
Précision: 1,5 mm.
Portée: 100 m.
Affichage 3 lignes rétro éclairé.
Mesures: addition, soustraction, surface, volume, mesure indirecte avec Pythagore.
OI-06 | GPS | 4
GPS portable.
Écran antireflet de 2.6 pouces.
récepteur GPS/GLONASS avec une antenne Quad Helix.
système d'alimentation batterie rechargeable.
mémoire interne de 4Go.
OI-07 | CARNET ÉLECTRONIQUE DE TERRAIN | 4
Ecran: 7“
resolution: 1280 x 800
Mémoire: 4GB.
Polyvalent (03 logiciels).
Calculatrice intégrée.
Capacité de stockage: supérieur à 6000 pts.
Alimentation par baterie.
E.N.E.F.E.P
Branche Professionnelle: BÂTIMENT ET TRAVAUX PUBLICS
Spécialité : TOPOGRAPHIE
Quantités pour une (01) section
PARTIE: MATERIELS DIDACTIQUES
ITEM | DÉSIGNATION & CARACTÉRISTIQUES | Qté
MD-01 | VIDÉO PROJECTEUR | 2
Technologie 3LCD.
Résolution: 1024 x 768 pixels.
Luminosité: 4000 Lumens minimum.
Entrées: HDMI + VGA.
Haut-parleur 2 Watts intégré.
Livré avec écran de Projection motorisé:
Taille: 240x240cm environ.
Couleur: blanc mat.
Avec cable VGA et HDMI: 3m minimum.
MD-02 | MICRO-ORDINATEUR | 13
Écran 21 pouces Full HD.
Disque dur ssd/m2 (500 Go).
Processeur intel I7 dérnière génération.
RAM: 32 GO minimum.
Carte graphiques 8 Go de mémoire dédiée minimum.
LAN Ethernet: 10/100/1000
WIFI 802,11b/g/n
4 ports USB3,0 ou plus
Clavier AZERTY.
Souris optique avec tapis.
Système: Windows 11 64 bits (licence) (version récente).
Suite bureautique: (licence) (version récente).
Protection antivirus: (licence) (version récente).
MD-03 | ONDULEUR | 13
Onduleur 800VA.
04 prises.
MD-04 | APPAREIL PHOTO | 2
Capteur CMOS.
18 mégapixels minimum.
objectif ZEISS.
Focale: f 4,3 - 129 mm.
Flash intégré.
Vidéo: Full HD.
Avec Boîtier.
Livré avec:
Batterie, Chargeur, Câble USB, Carte mémoire 32Go minimum.
MD-05 | LOGICIELS DES SYSTÈME D’INFORMATIONS GÉOGRAPHIQUES ( SIG) | 1
Version en français.
Version récente avec licences.
MD-06 | LOGICIELS DE DESSINS (DAO) | 1
Version en français.
Version récente avec licences.
E.N.E.F.E.P
Branche Professionnelle: BÂTIMENT ET TRAVAUX PUBLICS
Spécialité : TOPOGRAPHIE
Quantités pour une (01) section
PARTIE: MOBILIER
ITEM | DÉSIGNATION & CARACTÉRISTIQUES | Qté
MEB-01 | BUREAU – ENSEIGNANT | 1
En bois.
Dimension: 1500x1000mm environ.
Avec Tiroir.
MEB-02 | CHAISE | 1
Chaise de bureau.
MEB-03 | ARMOIRE DE RANGEMENT | 2
Type fermé à clé.
2 portes.
tablettes ajustables.
Dimension: 2000x1000x400mm environ.
MEB-04 | TABLE DE DESSIN | 13
Professionnelle (A0).
inclinable et ajustable en hauteur.
MEB-05 | TABOURET | 13
Pour Tables de dessin.
réglable en hauteur.
MEB-06 | TABLE PC | 13
Pour salle informatique.
L.600 x l. 700 mm x H.760 mm.
MEB-07 | CHAISE | 25
Pour salle informatique.
MEB-08 | TABLEAU | 1
Tableau blanc magnétique avec fixation murale.
Dimensions: 120 x 180cm.